## RESUMO
| Obra | Bancos | B.D.I. |  | Encargos Sociais
| CONSTRUÇAO DE 15 PONTES DE MADEIRA NO MUNICÍPIO DE JUÍNA-MT | SINAPI - 12/2025 - Mato Grosso SBC - 01/2026 - Mato Grosso SICRO3 - 10/2025 - Mato Grosso | 26,88% |  | Desonerado: embutido nos preços unitário dos insumos de mão de obra, de acordo com as bases.
Planilha Orçamentária Resumida
Item | Descrição |  |  | Quant. | Total | Peso (%)
1 | ADMINISTRAÇÃO DE OBRA |  |  | 1 | 153232.97 | 2.368%
2 | SERVIÇOS PRELIMINARES |  |  | 1 | 1834.21 | 0.02834%
3 | PONTE 01 - RIO JUININHA - (14,00M X 4,50M) - 11°30'39'S - 58°51'59''O |  |  | 1 | 337579.12 | 5.216%
4 | PONTE 02 - RIO JUINÃO - JAQUEIRA - (25,00 M X 4,50 M) - 11°33'28''S - 58°48'31''O |  |  | 1 | 520076.77 | 8.036%
5 | PONTE 03 - RIO SÃO LUIZ, LINHA 3 - DISTRITO DE TERRA ROXA (10,00M X 4,50M) - 11°29'21 - 58°59'32''O |  |  | 1 | 234338.72 | 3.621%
6 | PONTE 04 - RIO CINTA LARGA - LINHA 3 - DISTRITO TERRA ROXA (26,00 M X 4,50M) - 11°26'43''S - 59º5'47''O |  |  | 1 | 528619.82 | 8.168%
7 | PONTE 05 - RIO MUTUM, LINHA 3, DISTRITO DE TERRA ROXA (18,00M X 4,50 M) - 11°22'58''S - 59°6'58''O |  |  | 1 | 409868.8 | 6.333%
8 | PONTE 06 - RIO CINTA LARGA - DISTRITO DE TERRA ROXA (15,00 M X 4,50) - 11°25'1''S - 59°7'21''O |  |  | 1 | 346122.16 | 5.348%
9 | PONTE 07 - RIO JUINÃO, LINHA UMUARAMA (22,00M X 4,50M) - 11°32'41''S - 58°41'34''O |  |  | 1 | 474991.71 | 7.339%
10 | PONTE 08 - RIO PRETO - ESTRADA AREIA BRANCA - 11°44'11''S - 58°27'37''O |  |  | 1 | 801799.01 | 12.39%
11 | PONTE 09 - RIO PRETO - ESTRADA FAZENDA AMÁLIA - 11°45'32''S - 58°31'16''O |  |  | 1 | 784712.92 | 12.12%
12 | PONTE 10 - RIO PERDIDO, COMUNIDADE SÃO PEDRO - (12,00 M X 4,50 M) - 11°25'04''S - 58°48'17''O |  |  | 1 | 251424.81 | 3.885%
13 | PONTE 11 - RIO PERDIDO, SAÍDA DA LINHA DA FLOR DA SERRA (10,00M X 4,50 M) - 11°24'45''S - 58°47'16''0 |  |  | 1 | 234338.72 | 3.621%
14 | PONTE 12 - RIO PERDIDO, ESTRADA LINHA FLOR DA SERRA - (15,00M X 4,50M) - 11°23'59''S - 58°47'30''O |  |  | 1 | 346122.16 | 5.348%
15 | PONTE 13 - RIO PERDIDO, PROXIMO AO FRIGORÍFICO SÃO FRANCISCO (15,00 M X 4,50M) - 11°24'5''S - 58°45'8''O |  |  | 1 | 355173.64 | 5.488%
16 | PONTE 14 - RIO PERDIDO, PRÓXIMO AO IFMT (17,00M X 4,50 M) - 11°26'24''S - 58°42'57''O |  |  | 1 | 354156.77 | 5.472%
17 | PONTE 15 - RIO AREIA, LINHA 6 (14,00 M X 4,50 M) - 11°15'49''S - 58°51'17''O |  |  | 1 | 337579.12 | 5.216%
|  |  | Total sem BDI | 5100981.9
|  |  | Total do BDI | 1370989.53
|  |  | Total Geral | 6471971.43
_______________________________________________________________ JONAS BOTAN Setor de Engenharia

## ORÇAMENTO SINTÉTICO
|  |  | Obra | Bancos |  | B.D.I. |  | Encargos Sociais
|  |  | CONSTRUÇAO DE 15 PONTES DE MADEIRA NO MUNICÍPIO DE JUÍNA-MT | SINAPI - 12/2025 - Mato Grosso SBC - 01/2026 - Mato Grosso SICRO3 - 10/2025 - Mato Grosso |  | 26,88% |  | Desonerado: embutido nos preços unitário dos insumos de mão de obra, de acordo com as bases.
Orçamento Sintético
Item | Código | Banco | Descrição | Und | Quant. | Valor Unit | Valor Unit com BDI | Total | Peso (%)
1 |  |  | ADMINISTRAÇÃO DE OBRA |  | 1 |  | 153232.97 | 153232.97 | 2.368%
1.1 | COMP - PONTE - 15 | Próprio | ADMINISTRAÇÃO DE OBRA PARA PONTE | und | 1 | 120770 | 153232.97 | 153232.97 | 2.368%
2 |  |  | SERVIÇOS PRELIMINARES |  | 1 |  | 1834.21 | 1834.21 | 0.02834%
2.1 | 103689 | SINAPI | FORNECIMENTO E INSTALAÇÃO DE PLACA DE OBRA COM CHAPA GALVANIZADA E ESTRUTURA DE MADEIRA. AF_03/2022_PS | m² | 3.12 | 463.35 | 587.89 | 1834.21 | 0.02834%
3 |  |  | PONTE 01 - RIO JUININHA - (14,00M X 4,50M) - 11°30'39'S - 58°51'59''O |  | 1 |  | 337579.12 | 337579.12 | 5.216%
3.1 |  |  | MOVIMENTO DE SOLO |  | 1 |  | 0 | 0 | 0%
3.2 | 90101 | SINAPI | ESCAVAÇÃO MECANIZADA DE VALA COM PROF. MAIOR QUE 1,5 M ATÉ 3,0 M (MÉDIA MONTANTE E JUSANTE/UMA COMPOSIÇÃO POR TRECHO), RETROESCAV. (0,26 M3), LARG. MENOR QUE 0,8 M, EM SOLO DE 1A CATEGORIA, EM LOCAIS COM ALTO NÍVEL DE INTERFERÊNCIA. AF_09/2024 | m³ | 60 | 12.32 | 15.63 | 937.8 | 0.01449%
3.3 | 104733 | SINAPI | REATERRO MECANIZADO DE VALA COM RETROESCAVADEIRA (CAPACIDADE DA CAÇAMBA DA RETRO: 0,26 M³/POTÊNCIA: 88 HP), LARGURA ATÉ 0,8 M, PROFUNDIDADE ATÉ 1,5 M, COM SOLO (SEM SUBSTITUIÇÃO) DE 1ª CATEGORIA, COM PLACA VIBRATÓRIA. AF_08/2023 | m³ | 78 | 18.73 | 23.76 | 1853.28 | 0.02864%
3.4 |  |  | FUNDAÇÃO |  | 1 |  | 121328.91 | 121328.91 | 1.875%
3.4.1 | COMP - PONTE - O1 | Próprio | FUNDAÇÃO EM ESTACA DE MADEIRA DE LEI 25X30 CM | m | 140 | 636.93 | 808.13 | 113138.2 | 1.748%
3.4.2 | COMP - PONTE - O2 | Próprio | ESTRUTURA DE CONTENÇÃO (TESTA E ALA) PARA CAIXA DE ATERRO DAS CABECEIRAS DA PONTE, COMPOSTA POR ESTACAS DE MADEIRA DE 15X20 CM E TÁBUA *6X30* CM | m² | 19.32 | 334.14 | 423.95 | 8190.71 | 0.1266%
3.5 |  |  | MESOESTRUTURA |  | 1 |  | 69278.18 | 69278.18 | 1.07%
3.5.1 | COMP - PONTE - O3 | Próprio | ESTRUTURA DE CONTRAVENTAMENTO "XIS" E "PEA" DOS PILARES COM DIMENSÕES DE 20 CM X 6 CM | m | 56.32 | 694.28 | 880.9 | 49612.28 | 0.7666%
3.5.2 | COMP - PONTE - 14 | Próprio | PILAR EM MADEIRA DE 25 CM X 30 CM | m | 30 | 516.66 | 655.53 | 19665.9 | 0.3039%
3.6 |  |  | SUPERESTRUTURAS (TABULEIRO, LONGARINAS E VIGAS) |  | 1 |  | 133180.94 | 133180.94 | 2.058%
3.6.1 | COMP - PONTE - O4 | Próprio | TRANSVERSINAS DE MADEIRA DE LEI (25 CM X 30CM) | m | 18 | 505.79 | 641.74 | 11551.32 | 0.1785%
3.6.2 | COMP - PONTE - O5 | Próprio | LONGARINA DE MADEIRA DE LEI (25 CM X 30 CM) | m | 70 | 516.66 | 655.53 | 45887.1 | 0.709%
3.6.3 | COMP - PONTE - O6 | Próprio | BALANCIN DE MADEIRA COMPRIMENTO DE 1,00 METRO COM MADEIRA DE LEI 25 CM X 30 CM | und | 20 | 513.36 | 651.35 | 13027 | 0.2013%
3.6.4 | COMP - PONTE - O7 | Próprio | TABULEIRO EM PRANCHA DE MADEIRA (ASSOALHO) DE (20 CM X 6 CM). | m | 294 | 68.04 | 86.32 | 25378.08 | 0.3921%
3.6.5 | COMP - PONTE - O8 | Próprio | RODEIRO EM PRANCHA DE MADEIRA DE LEI (20 CM X 6 CM) | m | 140 | 68.04 | 86.32 | 12084.8 | 0.1867%
3.6.6 | COMP - PONTE - O9 | Próprio | GUARDA RODAS - TRAVA RODEIRO DE MADEIRA DE LEI (15 CM X 25 CM) | m | 28 | 444.1 | 563.47 | 15777.16 | 0.2438%
3.6.7 | COMP - PONTE - 10 | Próprio | DEFENSA EM MADEIRA DE LEI - PILARES (15CM X 15 CM) E GUIA (6 CM X 15 CM) | M | 28 | 266.72 | 338.41 | 9475.48 | 0.1464%
3.7 |  |  | PINTURA TRATAMENTO |  | 1 |  | 3545.85 | 3545.85 | 0.05479%
3.7.1 | COMP - PONTE - 11 | Próprio | PINTURA FUNDO NIVELADOR ALQUÍDICO BRANCO EM MADEIRA (PARA PONTES) | m² | 105 | 26.62 | 33.77 | 3545.85 | 0.05479%
3.8 |  |  | MATERIAIS COMPLEMENTARES |  | 1 |  | 7454.16 | 7454.16 | 0.1152%
3.8.1 | COMP - PONTE - 12 | Próprio | FORNECIMENTO DE MATEIRIAS COMPLEMENTARES (PREGO, GRAMPO E AÇO) | m² | 63 | 93.26 | 118.32 | 7454.16 | 0.1152%
4 |  |  | PONTE 02 - RIO JUINÃO - JAQUEIRA - (25,00 M X 4,50 M) - 11°33'28''S - 58°48'31''O |  | 1 |  | 520076.77 | 520076.77 | 8.036%
4.1 |  |  | MOVIMENTO DE SOLO |  | 1 |  | 2791.08 | 2791.08 | 0.04313%
4.1.1 | 90101 | SINAPI | ESCAVAÇÃO MECANIZADA DE VALA COM PROF. MAIOR QUE 1,5 M ATÉ 3,0 M (MÉDIA MONTANTE E JUSANTE/UMA COMPOSIÇÃO POR TRECHO), RETROESCAV. (0,26 M3), LARG. MENOR QUE 0,8 M, EM SOLO DE 1A CATEGORIA, EM LOCAIS COM ALTO NÍVEL DE INTERFERÊNCIA. AF_09/2024 | m³ | 60 | 12.32 | 15.63 | 937.8 | 0.01449%
4.1.2 | 104733 | SINAPI | REATERRO MECANIZADO DE VALA COM RETROESCAVADEIRA (CAPACIDADE DA CAÇAMBA DA RETRO: 0,26 M³/POTÊNCIA: 88 HP), LARGURA ATÉ 0,8 M, PROFUNDIDADE ATÉ 1,5 M, COM SOLO (SEM SUBSTITUIÇÃO) DE 1ª CATEGORIA, COM PLACA VIBRATÓRIA. AF_08/2023 | m³ | 78 | 18.73 | 23.76 | 1853.28 | 0.02864%
4.2 |  |  | FUNDAÇÃO |  | 1 |  | 177898.01 | 177898.01 | 2.749%
4.2.1 | COMP - PONTE - O1 | Próprio | FUNDAÇÃO EM ESTACA DE MADEIRA DE LEI 25X30 CM | m | 210 | 636.93 | 808.13 | 169707.3 | 2.622%
4.2.2 | COMP - PONTE - O2 | Próprio | ESTRUTURA DE CONTENÇÃO (TESTA E ALA) PARA CAIXA DE ATERRO DAS CABECEIRAS DA PONTE, COMPOSTA POR ESTACAS DE MADEIRA DE 15X20 CM E TÁBUA *6X30* CM | m² | 19.32 | 334.14 | 423.95 | 8190.71 | 0.1266%
4.3 |  |  | MESOESTRUTURA (PILARES/ENCONTROS) |  | 1 |  | 88944.08 | 88944.08 | 1.374%
4.3.1 | COMP - PONTE - O3 | Próprio | ESTRUTURA DE CONTRAVENTAMENTO "XIS" E "PEA" DOS PILARES COM DIMENSÕES DE 20 CM X 6 CM | m | 56.32 | 694.28 | 880.9 | 49612.28 | 0.7666%
4.3.2 | COMP - PONTE - 14 | Próprio | PILAR EM MADEIRA DE 25 CM X 30 CM | m | 60 | 516.66 | 655.53 | 39331.8 | 0.6077%
4.4 |  |  | SUPERESTRUTURAS (TABULEIRO, LONGARINAS E VIGAS) |  | 1 |  | 230800.73 | 230800.73 | 3.566%
4.4.1 | COMP - PONTE - O4 | Próprio | TRANSVERSINAS DE MADEIRA DE LEI (25 CM X 30CM) | m | 27 | 505.79 | 641.74 | 17326.98 | 0.2677%
4.4.2 | COMP - PONTE - O5 | Próprio | LONGARINA DE MADEIRA DE LEI (25 CM X 30 CM) | m | 125 | 516.66 | 655.53 | 81941.25 | 1.266%
4.4.3 | COMP - PONTE - O6 | Próprio | BALANCIN DE MADEIRA COMPRIMENTO DE 1,00 METRO COM MADEIRA DE LEI 25 CM X 30 CM | und | 30 | 513.36 | 651.35 | 19540.5 | 0.3019%
4.4.4 | COMP - PONTE - O7 | Próprio | TABULEIRO EM PRANCHA DE MADEIRA (ASSOALHO) DE (20 CM X 6 CM). | m | 525 | 68.04 | 86.32 | 45318 | 0.7002%
4.4.5 | COMP - PONTE - O8 | Próprio | RODEIRO EM PRANCHA DE MADEIRA DE LEI (20 CM X 6 CM) | m | 250 | 68.04 | 86.32 | 21580 | 0.3334%
4.4.6 | COMP - PONTE - O9 | Próprio | GUARDA RODAS - TRAVA RODEIRO DE MADEIRA DE LEI (15 CM X 25 CM) | m | 50 | 444.1 | 563.47 | 28173.5 | 0.4353%
4.4.7 | COMP - PONTE - 10 | Próprio | DEFENSA EM MADEIRA DE LEI - PILARES (15CM X 15 CM) E GUIA (6 CM X 15 CM) | M | 50 | 266.72 | 338.41 | 16920.5 | 0.2614%
4.5 |  |  | PINTURA DE TRATAMENTO |  | 1 |  | 6331.87 | 6331.87 | 0.09784%
4.5.1 | COMP - PONTE - 11 | Próprio | PINTURA FUNDO NIVELADOR ALQUÍDICO BRANCO EM MADEIRA (PARA PONTES) | m² | 187.5 | 26.62 | 33.77 | 6331.87 | 0.09784%
4.6 |  |  | MATERIAIS COMPLEMENTARES |  | 1 |  | 13311 | 13311 | 0.2057%
4.6.1 | COMP - PONTE - 12 | Próprio | FORNECIMENTO DE MATEIRIAS COMPLEMENTARES (PREGO, GRAMPO E AÇO) | m² | 112.5 | 93.26 | 118.32 | 13311 | 0.2057%
5 |  |  | PONTE 03 - RIO SÃO LUIZ, LINHA 3 - DISTRITO DE TERRA ROXA (10,00M X 4,50M) - 11°29'21 - 58°59'32''O |  | 1 |  | 234338.72 | 234338.72 | 3.621%
5.1 |  |  | MOVIMENTO DE SOLO |  | 1 |  | 2791.08 | 2791.08 | 0.04313%
5.1.1 | 90101 | SINAPI | ESCAVAÇÃO MECANIZADA DE VALA COM PROF. MAIOR QUE 1,5 M ATÉ 3,0 M (MÉDIA MONTANTE E JUSANTE/UMA COMPOSIÇÃO POR TRECHO), RETROESCAV. (0,26 M3), LARG. MENOR QUE 0,8 M, EM SOLO DE 1A CATEGORIA, EM LOCAIS COM ALTO NÍVEL DE INTERFERÊNCIA. AF_09/2024 | m³ | 60 | 12.32 | 15.63 | 937.8 | 0.01449%
5.1.2 | 104733 | SINAPI | REATERRO MECANIZADO DE VALA COM RETROESCAVADEIRA (CAPACIDADE DA CAÇAMBA DA RETRO: 0,26 M³/POTÊNCIA: 88 HP), LARGURA ATÉ 0,8 M, PROFUNDIDADE ATÉ 1,5 M, COM SOLO (SEM SUBSTITUIÇÃO) DE 1ª CATEGORIA, COM PLACA VIBRATÓRIA. AF_08/2023 | m³ | 78 | 18.73 | 23.76 | 1853.28 | 0.02864%
5.2 |  |  | FUNDAÇÃO |  | 1 |  | 93044.36 | 93044.36 | 1.438%
5.2.1 | COMP - PONTE - O1 | Próprio | FUNDAÇÃO EM ESTACA DE MADEIRA DE LEI 25X30 CM | m | 105 | 636.93 | 808.13 | 84853.65 | 1.311%
5.2.2 | COMP - PONTE - O2 | Próprio | ESTRUTURA DE CONTENÇÃO (TESTA E ALA) PARA CAIXA DE ATERRO DAS CABECEIRAS DA PONTE, COMPOSTA POR ESTACAS DE MADEIRA DE 15X20 CM E TÁBUA *6X30* CM | m² | 19.32 | 334.14 | 423.95 | 8190.71 | 0.1266%
5.3 |  |  | MESOESTRUTURA (PILARES/ENCONTROS) |  | 1 |  | 34639.09 | 34639.09 | 0.5352%
5.3.1 | COMP - PONTE - O3 | Próprio | ESTRUTURA DE CONTRAVENTAMENTO "XIS" E "PEA" DOS PILARES COM DIMENSÕES DE 20 CM X 6 CM | m | 28.16 | 694.28 | 880.9 | 24806.14 | 0.3833%
5.3.2 | COMP - PONTE - 14 | Próprio | PILAR EM MADEIRA DE 25 CM X 30 CM | m | 15 | 516.66 | 655.53 | 9832.95 | 0.1519%
5.4 |  |  | SUPERESTRUTURAS (TABULEIRO, LONGARINAS E VIGAS) |  | 1 |  | 96007.04 | 96007.04 | 1.483%
5.4.1 | COMP - PONTE - O4 | Próprio | TRANSVERSINAS DE MADEIRA DE LEI (25 CM X 30CM) | m | 13.5 | 505.79 | 641.74 | 8663.49 | 0.1339%
5.4.2 | COMP - PONTE - O5 | Próprio | LONGARINA DE MADEIRA DE LEI (25 CM X 30 CM) | m | 50 | 516.66 | 655.53 | 32776.5 | 0.5064%
5.4.3 | COMP - PONTE - O6 | Próprio | BALANCIN DE MADEIRA COMPRIMENTO DE 1,00 METRO COM MADEIRA DE LEI 25 CM X 30 CM | und | 15 | 513.36 | 651.35 | 9770.25 | 0.151%
5.4.4 | COMP - PONTE - O7 | Próprio | TABULEIRO EM PRANCHA DE MADEIRA (ASSOALHO) DE (20 CM X 6 CM). | m | 210 | 68.04 | 86.32 | 18127.2 | 0.2801%
5.4.5 | COMP - PONTE - O8 | Próprio | RODEIRO EM PRANCHA DE MADEIRA DE LEI (20 CM X 6 CM) | m | 100 | 68.04 | 86.32 | 8632 | 0.1334%
5.4.6 | COMP - PONTE - O9 | Próprio | GUARDA RODAS - TRAVA RODEIRO DE MADEIRA DE LEI (15 CM X 25 CM) | m | 20 | 444.1 | 563.47 | 11269.4 | 0.1741%
5.4.7 | COMP - PONTE - 10 | Próprio | DEFENSA EM MADEIRA DE LEI - PILARES (15CM X 15 CM) E GUIA (6 CM X 15 CM) | M | 20 | 266.72 | 338.41 | 6768.2 | 0.1046%
5.5 |  |  | PINTURA TRATAMENTO |  | 1 |  | 2532.75 | 2532.75 | 0.03913%
5.5.1 | COMP - PONTE - 11 | Próprio | PINTURA FUNDO NIVELADOR ALQUÍDICO BRANCO EM MADEIRA (PARA PONTES) | m² | 75 | 26.62 | 33.77 | 2532.75 | 0.03913%
5.6 |  |  | MATERIAIS COMPLEMENTARES |  | 1 |  | 5324.4 | 5324.4 | 0.08227%
5.6.1 | COMP - PONTE - 12 | Próprio | FORNECIMENTO DE MATEIRIAS COMPLEMENTARES (PREGO, GRAMPO E AÇO) | m² | 45 | 93.26 | 118.32 | 5324.4 | 0.08227%
6 |  |  | PONTE 04 - RIO CINTA LARGA - LINHA 3 - DISTRITO TERRA ROXA (26,00 M X 4,50M) - 11°26'43''S - 59º5'47''O |  | 1 |  | 528619.82 | 528619.82 | 8.168%
6.1 |  |  | MOVIMENTO DE SOLO |  | 1 |  | 2791.08 | 2791.08 | 0.04313%
6.1.1 | 90101 | SINAPI | ESCAVAÇÃO MECANIZADA DE VALA COM PROF. MAIOR QUE 1,5 M ATÉ 3,0 M (MÉDIA MONTANTE E JUSANTE/UMA COMPOSIÇÃO POR TRECHO), RETROESCAV. (0,26 M3), LARG. MENOR QUE 0,8 M, EM SOLO DE 1A CATEGORIA, EM LOCAIS COM ALTO NÍVEL DE INTERFERÊNCIA. AF_09/2024 | m³ | 60 | 12.32 | 15.63 | 937.8 | 0.01449%
6.1.2 | 104733 | SINAPI | REATERRO MECANIZADO DE VALA COM RETROESCAVADEIRA (CAPACIDADE DA CAÇAMBA DA RETRO: 0,26 M³/POTÊNCIA: 88 HP), LARGURA ATÉ 0,8 M, PROFUNDIDADE ATÉ 1,5 M, COM SOLO (SEM SUBSTITUIÇÃO) DE 1ª CATEGORIA, COM PLACA VIBRATÓRIA. AF_08/2023 | m³ | 78 | 18.73 | 23.76 | 1853.28 | 0.02864%
6.2 |  |  | FUNDAÇÃO |  | 1 |  | 177898.01 | 177898.01 | 2.749%
6.2.1 | COMP - PONTE - O1 | Próprio | FUNDAÇÃO EM ESTACA DE MADEIRA DE LEI 25X30 CM | m | 210 | 636.93 | 808.13 | 169707.3 | 2.622%
6.2.2 | COMP - PONTE - O2 | Próprio | ESTRUTURA DE CONTENÇÃO (TESTA E ALA) PARA CAIXA DE ATERRO DAS CABECEIRAS DA PONTE, COMPOSTA POR ESTACAS DE MADEIRA DE 15X20 CM E TÁBUA *6X30* CM | m² | 19.32 | 334.14 | 423.95 | 8190.71 | 0.1266%
6.3 |  |  | MESOESTRUTURA (PILARES/ENCONTROS) |  | 1 |  | 88944.08 | 88944.08 | 1.374%
6.3.1 | COMP - PONTE - O3 | Próprio | ESTRUTURA DE CONTRAVENTAMENTO "XIS" E "PEA" DOS PILARES COM DIMENSÕES DE 20 CM X 6 CM | m | 56.32 | 694.28 | 880.9 | 49612.28 | 0.7666%
6.3.2 | COMP - PONTE - 14 | Próprio | PILAR EM MADEIRA DE 25 CM X 30 CM | m | 60 | 516.66 | 655.53 | 39331.8 | 0.6077%
6.4 |  |  | SUPERESTRUTURAS (TABULEIRO, LONGARINAS E VIGAS) |  | 1 |  | 238558.06 | 238558.06 | 3.686%
6.4.1 | COMP - PONTE - O4 | Próprio | TRANSVERSINAS DE MADEIRA DE LEI (25 CM X 30CM) | m | 27 | 505.79 | 641.74 | 17326.98 | 0.2677%
6.4.2 | COMP - PONTE - O5 | Próprio | LONGARINA DE MADEIRA DE LEI (25 CM X 30 CM) | m | 130 | 516.66 | 655.53 | 85218.9 | 1.317%
6.4.3 | COMP - PONTE - O6 | Próprio | BALANCIN DE MADEIRA COMPRIMENTO DE 1,00 METRO COM MADEIRA DE LEI 25 CM X 30 CM | und | 30 | 513.36 | 651.35 | 19540.5 | 0.3019%
6.4.4 | COMP - PONTE - O7 | Próprio | TABULEIRO EM PRANCHA DE MADEIRA (ASSOALHO) DE (20 CM X 6 CM). | m | 546 | 68.04 | 86.32 | 47130.72 | 0.7282%
6.4.5 | COMP - PONTE - O8 | Próprio | RODEIRO EM PRANCHA DE MADEIRA DE LEI (20 CM X 6 CM) | m | 260 | 68.04 | 86.32 | 22443.2 | 0.3468%
6.4.6 | COMP - PONTE - O9 | Próprio | GUARDA RODAS - TRAVA RODEIRO DE MADEIRA DE LEI (15 CM X 25 CM) | m | 52 | 444.1 | 563.47 | 29300.44 | 0.4527%
6.4.7 | COMP - PONTE - 10 | Próprio | DEFENSA EM MADEIRA DE LEI - PILARES (15CM X 15 CM) E GUIA (6 CM X 15 CM) | M | 52 | 266.72 | 338.41 | 17597.32 | 0.2719%
6.5 |  |  | PINTURA DE TRATAMENTO |  | 1 |  | 6585.15 | 6585.15 | 0.1017%
6.5.1 | COMP - PONTE - 11 | Próprio | PINTURA FUNDO NIVELADOR ALQUÍDICO BRANCO EM MADEIRA (PARA PONTES) | m² | 195 | 26.62 | 33.77 | 6585.15 | 0.1017%
6.6 |  |  | MATERIAIS COMPLEMENTARES |  | 1 |  | 13843.44 | 13843.44 | 0.2139%
6.6.1 | COMP - PONTE - 12 | Próprio | FORNECIMENTO DE MATEIRIAS COMPLEMENTARES (PREGO, GRAMPO E AÇO) | m² | 117 | 93.26 | 118.32 | 13843.44 | 0.2139%
7 |  |  | PONTE 05 - RIO MUTUM, LINHA 3, DISTRITO DE TERRA ROXA (18,00M X 4,50 M) - 11°22'58''S - 59°6'58''O |  | 1 |  | 409868.8 | 409868.8 | 6.333%
7.1 |  |  | MOVIMENTO DE SOLO |  | 1 |  | 2791.08 | 2791.08 | 0.04313%
7.1.1 | 90101 | SINAPI | ESCAVAÇÃO MECANIZADA DE VALA COM PROF. MAIOR QUE 1,5 M ATÉ 3,0 M (MÉDIA MONTANTE E JUSANTE/UMA COMPOSIÇÃO POR TRECHO), RETROESCAV. (0,26 M3), LARG. MENOR QUE 0,8 M, EM SOLO DE 1A CATEGORIA, EM LOCAIS COM ALTO NÍVEL DE INTERFERÊNCIA. AF_09/2024 | m³ | 60 | 12.32 | 15.63 | 937.8 | 0.01449%
7.1.2 | 104733 | SINAPI | REATERRO MECANIZADO DE VALA COM RETROESCAVADEIRA (CAPACIDADE DA CAÇAMBA DA RETRO: 0,26 M³/POTÊNCIA: 88 HP), LARGURA ATÉ 0,8 M, PROFUNDIDADE ATÉ 1,5 M, COM SOLO (SEM SUBSTITUIÇÃO) DE 1ª CATEGORIA, COM PLACA VIBRATÓRIA. AF_08/2023 | m³ | 78 | 18.73 | 23.76 | 1853.28 | 0.02864%
7.2 |  |  | FUNDAÇÃO |  | 1 |  | 149613.46 | 149613.46 | 2.312%
7.2.1 | COMP - PONTE - O1 | Próprio | FUNDAÇÃO EM ESTACA DE MADEIRA DE LEI 25X30 CM | m | 175 | 636.93 | 808.13 | 141422.75 | 2.185%
7.2.2 | COMP - PONTE - O2 | Próprio | ESTRUTURA DE CONTENÇÃO (TESTA E ALA) PARA CAIXA DE ATERRO DAS CABECEIRAS DA PONTE, COMPOSTA POR ESTACAS DE MADEIRA DE 15X20 CM E TÁBUA *6X30* CM | m² | 19.32 | 334.14 | 423.95 | 8190.71 | 0.1266%
7.3 |  |  | MESOESTRUTURA (PILARES/ENCONTROS) |  | 1 |  | 79111.13 | 79111.13 | 1.222%
7.3.1 | COMP - PONTE - O3 | Próprio | ESTRUTURA DE CONTRAVENTAMENTO "XIS" E "PEA" DOS PILARES COM DIMENSÕES DE 20 CM X 6 CM | m | 56.32 | 694.28 | 880.9 | 49612.28 | 0.7666%
7.3.2 | COMP - PONTE - 14 | Próprio | PILAR EM MADEIRA DE 25 CM X 30 CM | m | 45 | 516.66 | 655.53 | 29498.85 | 0.4558%
7.4 |  |  | SUPERESTRUTURAS (TABULEIRO, LONGARINAS E VIGAS) |  | 1 |  | 164210.26 | 164210.26 | 2.537%
7.4.1 | COMP - PONTE - O4 | Próprio | TRANSVERSINAS DE MADEIRA DE LEI (25 CM X 30CM) | m | 18 | 505.79 | 641.74 | 11551.32 | 0.1785%
7.4.2 | COMP - PONTE - O5 | Próprio | LONGARINA DE MADEIRA DE LEI (25 CM X 30 CM) | m | 90 | 516.66 | 655.53 | 58997.7 | 0.9116%
7.4.3 | COMP - PONTE - O6 | Próprio | BALANCIN DE MADEIRA COMPRIMENTO DE 1,00 METRO COM MADEIRA DE LEI 25 CM X 30 CM | und | 20 | 513.36 | 651.35 | 13027 | 0.2013%
7.4.4 | COMP - PONTE - O7 | Próprio | TABULEIRO EM PRANCHA DE MADEIRA (ASSOALHO) DE (20 CM X 6 CM). | m | 378 | 68.04 | 86.32 | 32628.96 | 0.5042%
7.4.5 | COMP - PONTE - O8 | Próprio | RODEIRO EM PRANCHA DE MADEIRA DE LEI (20 CM X 6 CM) | m | 180 | 68.04 | 86.32 | 15537.6 | 0.2401%
7.4.6 | COMP - PONTE - O9 | Próprio | GUARDA RODAS - TRAVA RODEIRO DE MADEIRA DE LEI (15 CM X 25 CM) | m | 36 | 444.1 | 563.47 | 20284.92 | 0.3134%
7.4.7 | COMP - PONTE - 10 | Próprio | DEFENSA EM MADEIRA DE LEI - PILARES (15CM X 15 CM) E GUIA (6 CM X 15 CM) | M | 36 | 266.72 | 338.41 | 12182.76 | 0.1882%
7.5 |  |  | PINTURA DE TRATAMENTO |  | 1 |  | 4558.95 | 4558.95 | 0.07044%
7.5.1 | COMP - PONTE - 11 | Próprio | PINTURA FUNDO NIVELADOR ALQUÍDICO BRANCO EM MADEIRA (PARA PONTES) | m² | 135 | 26.62 | 33.77 | 4558.95 | 0.07044%
7.6 |  |  | MATERIAIS COMPLEMENTARES |  | 1 |  | 9583.92 | 9583.92 | 0.1481%
7.6.1 | COMP - PONTE - 12 | Próprio | FORNECIMENTO DE MATEIRIAS COMPLEMENTARES (PREGO, GRAMPO E AÇO) | m² | 81 | 93.26 | 118.32 | 9583.92 | 0.1481%
8 |  |  | PONTE 06 - RIO CINTA LARGA - DISTRITO DE TERRA ROXA (15,00 M X 4,50) - 11°25'1''S - 59°7'21''O |  | 1 |  | 346122.16 | 346122.16 | 5.348%
8.1 |  |  | MOVIMENTO DE SOLO |  | 1 |  | 2791.08 | 2791.08 | 0.04313%
8.1.1 | 90101 | SINAPI | ESCAVAÇÃO MECANIZADA DE VALA COM PROF. MAIOR QUE 1,5 M ATÉ 3,0 M (MÉDIA MONTANTE E JUSANTE/UMA COMPOSIÇÃO POR TRECHO), RETROESCAV. (0,26 M3), LARG. MENOR QUE 0,8 M, EM SOLO DE 1A CATEGORIA, EM LOCAIS COM ALTO NÍVEL DE INTERFERÊNCIA. AF_09/2024 | m³ | 60 | 12.32 | 15.63 | 937.8 | 0.01449%
8.1.2 | 104733 | SINAPI | REATERRO MECANIZADO DE VALA COM RETROESCAVADEIRA (CAPACIDADE DA CAÇAMBA DA RETRO: 0,26 M³/POTÊNCIA: 88 HP), LARGURA ATÉ 0,8 M, PROFUNDIDADE ATÉ 1,5 M, COM SOLO (SEM SUBSTITUIÇÃO) DE 1ª CATEGORIA, COM PLACA VIBRATÓRIA. AF_08/2023 | m³ | 78 | 18.73 | 23.76 | 1853.28 | 0.02864%
8.2 |  |  | FUNDAÇÃO |  | 1 |  | 121328.91 | 121328.91 | 1.875%
8.2.1 | COMP - PONTE - O1 | Próprio | FUNDAÇÃO EM ESTACA DE MADEIRA DE LEI 25X30 CM | m | 140 | 636.93 | 808.13 | 113138.2 | 1.748%
8.2.2 | COMP - PONTE - O2 | Próprio | ESTRUTURA DE CONTENÇÃO (TESTA E ALA) PARA CAIXA DE ATERRO DAS CABECEIRAS DA PONTE, COMPOSTA POR ESTACAS DE MADEIRA DE 15X20 CM E TÁBUA *6X30* CM | m² | 19.32 | 334.14 | 423.95 | 8190.71 | 0.1266%
8.3 |  |  | MESOESTRUTURA (PILARES/ENCONTROS) |  | 1 |  | 69278.18 | 69278.18 | 1.07%
8.3.1 | COMP - PONTE - O3 | Próprio | ESTRUTURA DE CONTRAVENTAMENTO "XIS" E "PEA" DOS PILARES COM DIMENSÕES DE 20 CM X 6 CM | m | 56.32 | 694.28 | 880.9 | 49612.28 | 0.7666%
8.3.2 | COMP - PONTE - 14 | Próprio | PILAR EM MADEIRA DE 25 CM X 30 CM | m | 30 | 516.66 | 655.53 | 19665.9 | 0.3039%
8.4 |  |  | SUPERESTRUTURAS (TABULEIRO, LONGARINAS E VIGAS) |  | 1 |  | 140938.27 | 140938.27 | 2.178%
8.4.1 | COMP - PONTE - O4 | Próprio | TRANSVERSINAS DE MADEIRA DE LEI (25 CM X 30CM) | m | 18 | 505.79 | 641.74 | 11551.32 | 0.1785%
8.4.2 | COMP - PONTE - O5 | Próprio | LONGARINA DE MADEIRA DE LEI (25 CM X 30 CM) | m | 75 | 516.66 | 655.53 | 49164.75 | 0.7597%
8.4.3 | COMP - PONTE - O6 | Próprio | BALANCIN DE MADEIRA COMPRIMENTO DE 1,00 METRO COM MADEIRA DE LEI 25 CM X 30 CM | und | 20 | 513.36 | 651.35 | 13027 | 0.2013%
8.4.4 | COMP - PONTE - O7 | Próprio | TABULEIRO EM PRANCHA DE MADEIRA (ASSOALHO) DE (20 CM X 6 CM). | m | 315 | 68.04 | 86.32 | 27190.8 | 0.4201%
8.4.5 | COMP - PONTE - O8 | Próprio | RODEIRO EM PRANCHA DE MADEIRA DE LEI (20 CM X 6 CM) | m | 150 | 68.04 | 86.32 | 12948 | 0.2001%
8.4.6 | COMP - PONTE - O9 | Próprio | GUARDA RODAS - TRAVA RODEIRO DE MADEIRA DE LEI (15 CM X 25 CM) | m | 30 | 444.1 | 563.47 | 16904.1 | 0.2612%
8.4.7 | COMP - PONTE - 10 | Próprio | DEFENSA EM MADEIRA DE LEI - PILARES (15CM X 15 CM) E GUIA (6 CM X 15 CM) | M | 30 | 266.72 | 338.41 | 10152.3 | 0.1569%
8.5 |  |  | PINTURA DE TRATAMENTO |  | 1 |  | 3799.12 | 3799.12 | 0.0587%
8.5.1 | COMP - PONTE - 11 | Próprio | PINTURA FUNDO NIVELADOR ALQUÍDICO BRANCO EM MADEIRA (PARA PONTES) | m² | 112.5 | 26.62 | 33.77 | 3799.12 | 0.0587%
8.6 |  |  | MATERIAIS COMPLEMENTARES |  | 1 |  | 7986.6 | 7986.6 | 0.1234%
8.6.1 | COMP - PONTE - 12 | Próprio | FORNECIMENTO DE MATEIRIAS COMPLEMENTARES (PREGO, GRAMPO E AÇO) | m² | 67.5 | 93.26 | 118.32 | 7986.6 | 0.1234%
9 |  |  | PONTE 07 - RIO JUINÃO, LINHA UMUARAMA (22,00M X 4,50M) - 11°32'41''S - 58°41'34''O |  | 1 |  | 474991.71 | 474991.71 | 7.339%
9.1 |  |  | MOVIMENTO DE SOLO |  | 1 |  | 2791.08 | 2791.08 | 0.04313%
9.1.1 | 90101 | SINAPI | ESCAVAÇÃO MECANIZADA DE VALA COM PROF. MAIOR QUE 1,5 M ATÉ 3,0 M (MÉDIA MONTANTE E JUSANTE/UMA COMPOSIÇÃO POR TRECHO), RETROESCAV. (0,26 M3), LARG. MENOR QUE 0,8 M, EM SOLO DE 1A CATEGORIA, EM LOCAIS COM ALTO NÍVEL DE INTERFERÊNCIA. AF_09/2024 | m³ | 60 | 12.32 | 15.63 | 937.8 | 0.01449%
9.1.2 | 104733 | SINAPI | REATERRO MECANIZADO DE VALA COM RETROESCAVADEIRA (CAPACIDADE DA CAÇAMBA DA RETRO: 0,26 M³/POTÊNCIA: 88 HP), LARGURA ATÉ 0,8 M, PROFUNDIDADE ATÉ 1,5 M, COM SOLO (SEM SUBSTITUIÇÃO) DE 1ª CATEGORIA, COM PLACA VIBRATÓRIA. AF_08/2023 | m³ | 78 | 18.73 | 23.76 | 1853.28 | 0.02864%
9.2 |  |  | FUNDAÇÃO |  | 1 |  | 149613.46 | 149613.46 | 2.312%
9.2.1 | COMP - PONTE - O1 | Próprio | FUNDAÇÃO EM ESTACA DE MADEIRA DE LEI 25X30 CM | m | 175 | 636.93 | 808.13 | 141422.75 | 2.185%
9.2.2 | COMP - PONTE - O2 | Próprio | ESTRUTURA DE CONTENÇÃO (TESTA E ALA) PARA CAIXA DE ATERRO DAS CABECEIRAS DA PONTE, COMPOSTA POR ESTACAS DE MADEIRA DE 15X20 CM E TÁBUA *6X30* CM | m² | 19.32 | 334.14 | 423.95 | 8190.71 | 0.1266%
9.3 |  |  | MESOESTRUTURA (PILARES/ENCONTROS) |  | 1 |  | 103917.28 | 103917.28 | 1.606%
9.3.1 | COMP - PONTE - O3 | Próprio | ESTRUTURA DE CONTRAVENTAMENTO "XIS" E "PEA" DOS PILARES COM DIMENSÕES DE 20 CM X 6 CM | m | 84.48 | 694.28 | 880.9 | 74418.43 | 1.15%
9.3.2 | COMP - PONTE - 14 | Próprio | PILAR EM MADEIRA DE 25 CM X 30 CM | m | 45 | 516.66 | 655.53 | 29498.85 | 0.4558%
9.4 |  |  | SUPERESTRUTURAS (TABULEIRO, LONGARINAS E VIGAS) |  | 1 |  | 201384.16 | 201384.16 | 3.112%
9.4.1 | COMP - PONTE - O4 | Próprio | TRANSVERSINAS DE MADEIRA DE LEI (25 CM X 30CM) | m | 22.5 | 505.79 | 641.74 | 14439.15 | 0.2231%
9.4.2 | COMP - PONTE - O5 | Próprio | LONGARINA DE MADEIRA DE LEI (25 CM X 30 CM) | m | 110 | 516.66 | 655.53 | 72108.3 | 1.114%
9.4.3 | COMP - PONTE - O6 | Próprio | BALANCIN DE MADEIRA COMPRIMENTO DE 1,00 METRO COM MADEIRA DE LEI 25 CM X 30 CM | und | 25 | 513.36 | 651.35 | 16283.75 | 0.2516%
9.4.4 | COMP - PONTE - O7 | Próprio | TABULEIRO EM PRANCHA DE MADEIRA (ASSOALHO) DE (20 CM X 6 CM). | m | 462 | 68.04 | 86.32 | 39879.84 | 0.6162%
9.4.5 | COMP - PONTE - O8 | Próprio | RODEIRO EM PRANCHA DE MADEIRA DE LEI (20 CM X 6 CM) | m | 220 | 68.04 | 86.32 | 18990.4 | 0.2934%
9.4.6 | COMP - PONTE - O9 | Próprio | GUARDA RODAS - TRAVA RODEIRO DE MADEIRA DE LEI (15 CM X 25 CM) | m | 44 | 444.1 | 563.47 | 24792.68 | 0.3831%
9.4.7 | COMP - PONTE - 10 | Próprio | DEFENSA EM MADEIRA DE LEI - PILARES (15CM X 15 CM) E GUIA (6 CM X 15 CM) | M | 44 | 266.72 | 338.41 | 14890.04 | 0.2301%
9.5 |  |  | PINTURA DE TRATAMENTO |  | 1 |  | 5572.05 | 5572.05 | 0.0861%
9.5.1 | COMP - PONTE - 11 | Próprio | PINTURA FUNDO NIVELADOR ALQUÍDICO BRANCO EM MADEIRA (PARA PONTES) | m² | 165 | 26.62 | 33.77 | 5572.05 | 0.0861%
9.6 |  |  | MATERIAIS COMPLEMENTARES |  | 1 |  | 11713.68 | 11713.68 | 0.181%
9.6.1 | COMP - PONTE - 12 | Próprio | FORNECIMENTO DE MATEIRIAS COMPLEMENTARES (PREGO, GRAMPO E AÇO) | m² | 99 | 93.26 | 118.32 | 11713.68 | 0.181%
10 |  |  | PONTE 08 - RIO PRETO - ESTRADA AREIA BRANCA - 11°44'11''S - 58°27'37''O |  | 1 |  | 801799.01 | 801799.01 | 12.39%
10.1 |  |  | MOVIMENTO DE SOLO |  | 1 |  | 2791.08 | 2791.08 | 0.04313%
10.1.1 | 90101 | SINAPI | ESCAVAÇÃO MECANIZADA DE VALA COM PROF. MAIOR QUE 1,5 M ATÉ 3,0 M (MÉDIA MONTANTE E JUSANTE/UMA COMPOSIÇÃO POR TRECHO), RETROESCAV. (0,26 M3), LARG. MENOR QUE 0,8 M, EM SOLO DE 1A CATEGORIA, EM LOCAIS COM ALTO NÍVEL DE INTERFERÊNCIA. AF_09/2024 | m³ | 60 | 12.32 | 15.63 | 937.8 | 0.01449%
10.1.2 | 104733 | SINAPI | REATERRO MECANIZADO DE VALA COM RETROESCAVADEIRA (CAPACIDADE DA CAÇAMBA DA RETRO: 0,26 M³/POTÊNCIA: 88 HP), LARGURA ATÉ 0,8 M, PROFUNDIDADE ATÉ 1,5 M, COM SOLO (SEM SUBSTITUIÇÃO) DE 1ª CATEGORIA, COM PLACA VIBRATÓRIA. AF_08/2023 | m³ | 78 | 18.73 | 23.76 | 1853.28 | 0.02864%
10.2 |  |  | FUNDAÇÃO |  | 1 |  | 234467.11 | 234467.11 | 3.623%
10.2.1 | COMP - PONTE - O1 | Próprio | FUNDAÇÃO EM ESTACA DE MADEIRA DE LEI 25X30 CM | m | 280 | 636.93 | 808.13 | 226276.4 | 3.496%
10.2.2 | COMP - PONTE - O2 | Próprio | ESTRUTURA DE CONTENÇÃO (TESTA E ALA) PARA CAIXA DE ATERRO DAS CABECEIRAS DA PONTE, COMPOSTA POR ESTACAS DE MADEIRA DE 15X20 CM E TÁBUA *6X30* CM | m² | 19.32 | 334.14 | 423.95 | 8190.71 | 0.1266%
10.3 |  |  | MESOESTRUTURA (PILARES/ENCONTROS) |  | 1 |  | 207834.56 | 207834.56 | 3.211%
10.3.1 | COMP - PONTE - O3 | Próprio | ESTRUTURA DE CONTRAVENTAMENTO "XIS" E "PEA" DOS PILARES COM DIMENSÕES DE 20 CM X 6 CM | m | 168.96 | 694.28 | 880.9 | 148836.86 | 2.3%
10.3.2 | COMP - PONTE - 14 | Próprio | PILAR EM MADEIRA DE 25 CM X 30 CM | m | 90 | 516.66 | 655.53 | 58997.7 | 0.9116%
10.4 |  |  | SUPERESTRUTURAS (TABULEIRO, LONGARINAS E VIGAS) |  | 1 |  | 328420.52 | 328420.52 | 5.075%
10.4.1 | COMP - PONTE - O4 | Próprio | TRANSVERSINAS DE MADEIRA DE LEI (25 CM X 30CM) | m | 36 | 505.79 | 641.74 | 23102.64 | 0.357%
10.4.2 | COMP - PONTE - O5 | Próprio | LONGARINA DE MADEIRA DE LEI (25 CM X 30 CM) | m | 180 | 516.66 | 655.53 | 117995.4 | 1.823%
10.4.3 | COMP - PONTE - O6 | Próprio | BALANCIN DE MADEIRA COMPRIMENTO DE 1,00 METRO COM MADEIRA DE LEI 25 CM X 30 CM | und | 40 | 513.36 | 651.35 | 26054 | 0.4026%
10.4.4 | COMP - PONTE - O7 | Próprio | TABULEIRO EM PRANCHA DE MADEIRA (ASSOALHO) DE (20 CM X 6 CM). | m | 756 | 68.04 | 86.32 | 65257.92 | 1.008%
10.4.5 | COMP - PONTE - O8 | Próprio | RODEIRO EM PRANCHA DE MADEIRA DE LEI (20 CM X 6 CM) | m | 360 | 68.04 | 86.32 | 31075.2 | 0.4802%
10.4.6 | COMP - PONTE - O9 | Próprio | GUARDA RODAS - TRAVA RODEIRO DE MADEIRA DE LEI (15 CM X 25 CM) | m | 72 | 444.1 | 563.47 | 40569.84 | 0.6269%
10.4.7 | COMP - PONTE - 10 | Próprio | DEFENSA EM MADEIRA DE LEI - PILARES (15CM X 15 CM) E GUIA (6 CM X 15 CM) | M | 72 | 266.72 | 338.41 | 24365.52 | 0.3765%
10.5 |  |  | PINTURA DE TRATAMENTO |  | 1 |  | 9117.9 | 9117.9 | 0.1409%
10.5.1 | COMP - PONTE - 11 | Próprio | PINTURA FUNDO NIVELADOR ALQUÍDICO BRANCO EM MADEIRA (PARA PONTES) | m² | 270 | 26.62 | 33.77 | 9117.9 | 0.1409%
10.6 |  |  | MATERIAIS COMPLEMENTARES |  | 1 |  | 19167.84 | 19167.84 | 0.2962%
10.6.1 | COMP - PONTE - 12 | Próprio | FORNECIMENTO DE MATEIRIAS COMPLEMENTARES (PREGO, GRAMPO E AÇO) | m² | 162 | 93.26 | 118.32 | 19167.84 | 0.2962%
11 |  |  | PONTE 09 - RIO PRETO - ESTRADA FAZENDA AMÁLIA - 11°45'32''S - 58°31'16''O |  | 1 |  | 784712.92 | 784712.92 | 12.12%
11.1 |  |  | MOVIMENTO DE SOLO |  | 1 |  | 2791.08 | 2791.08 | 0.04313%
11.1.1 | 90101 | SINAPI | ESCAVAÇÃO MECANIZADA DE VALA COM PROF. MAIOR QUE 1,5 M ATÉ 3,0 M (MÉDIA MONTANTE E JUSANTE/UMA COMPOSIÇÃO POR TRECHO), RETROESCAV. (0,26 M3), LARG. MENOR QUE 0,8 M, EM SOLO DE 1A CATEGORIA, EM LOCAIS COM ALTO NÍVEL DE INTERFERÊNCIA. AF_09/2024 | m³ | 60 | 12.32 | 15.63 | 937.8 | 0.01449%
11.1.2 | 104733 | SINAPI | REATERRO MECANIZADO DE VALA COM RETROESCAVADEIRA (CAPACIDADE DA CAÇAMBA DA RETRO: 0,26 M³/POTÊNCIA: 88 HP), LARGURA ATÉ 0,8 M, PROFUNDIDADE ATÉ 1,5 M, COM SOLO (SEM SUBSTITUIÇÃO) DE 1ª CATEGORIA, COM PLACA VIBRATÓRIA. AF_08/2023 | m³ | 78 | 18.73 | 23.76 | 1853.28 | 0.02864%
11.2 |  |  | FUNDAÇÃO |  | 1 |  | 234467.11 | 234467.11 | 3.623%
11.2.1 | COMP - PONTE - O1 | Próprio | FUNDAÇÃO EM ESTACA DE MADEIRA DE LEI 25X30 CM | m | 280 | 636.93 | 808.13 | 226276.4 | 3.496%
11.2.2 | COMP - PONTE - O2 | Próprio | ESTRUTURA DE CONTENÇÃO (TESTA E ALA) PARA CAIXA DE ATERRO DAS CABECEIRAS DA PONTE, COMPOSTA POR ESTACAS DE MADEIRA DE 15X20 CM E TÁBUA *6X30* CM | m² | 19.32 | 334.14 | 423.95 | 8190.71 | 0.1266%
11.3 |  |  | MESOESTRUTURA (PILARES/ENCONTROS) |  | 1 |  | 207834.56 | 207834.56 | 3.211%
11.3.1 | COMP - PONTE - O3 | Próprio | ESTRUTURA DE CONTRAVENTAMENTO "XIS" E "PEA" DOS PILARES COM DIMENSÕES DE 20 CM X 6 CM | m | 168.96 | 694.28 | 880.9 | 148836.86 | 2.3%
11.3.2 | COMP - PONTE - 14 | Próprio | PILAR EM MADEIRA DE 25 CM X 30 CM | m | 90 | 516.66 | 655.53 | 58997.7 | 0.9116%
11.4 |  |  | SUPERESTRUTURAS (TABULEIRO, LONGARINAS E VIGAS) |  | 1 |  | 312905.86 | 312905.86 | 4.835%
11.4.1 | COMP - PONTE - O4 | Próprio | TRANSVERSINAS DE MADEIRA DE LEI (25 CM X 30CM) | m | 36 | 505.79 | 641.74 | 23102.64 | 0.357%
11.4.2 | COMP - PONTE - O5 | Próprio | LONGARINA DE MADEIRA DE LEI (25 CM X 30 CM) | m | 170 | 516.66 | 655.53 | 111440.1 | 1.722%
11.4.3 | COMP - PONTE - O6 | Próprio | BALANCIN DE MADEIRA COMPRIMENTO DE 1,00 METRO COM MADEIRA DE LEI 25 CM X 30 CM | und | 40 | 513.36 | 651.35 | 26054 | 0.4026%
11.4.4 | COMP - PONTE - O7 | Próprio | TABULEIRO EM PRANCHA DE MADEIRA (ASSOALHO) DE (20 CM X 6 CM). | m | 714 | 68.04 | 86.32 | 61632.48 | 0.9523%
11.4.5 | COMP - PONTE - O8 | Próprio | RODEIRO EM PRANCHA DE MADEIRA DE LEI (20 CM X 6 CM) | m | 340 | 68.04 | 86.32 | 29348.8 | 0.4535%
11.4.6 | COMP - PONTE - O9 | Próprio | GUARDA RODAS - TRAVA RODEIRO DE MADEIRA DE LEI (15 CM X 25 CM) | m | 68 | 444.1 | 563.47 | 38315.96 | 0.592%
11.4.7 | COMP - PONTE - 10 | Próprio | DEFENSA EM MADEIRA DE LEI - PILARES (15CM X 15 CM) E GUIA (6 CM X 15 CM) | M | 68 | 266.72 | 338.41 | 23011.88 | 0.3556%
11.5 |  |  | PINTURA DE TRATAMENTO |  | 1 |  | 8611.35 | 8611.35 | 0.1331%
11.5.1 | COMP - PONTE - 11 | Próprio | PINTURA FUNDO NIVELADOR ALQUÍDICO BRANCO EM MADEIRA (PARA PONTES) | m² | 255 | 26.62 | 33.77 | 8611.35 | 0.1331%
11.6 |  |  | MATERIAIS COMPLEMENTARES |  | 1 |  | 18102.96 | 18102.96 | 0.2797%
11.6.1 | COMP - PONTE - 12 | Próprio | FORNECIMENTO DE MATEIRIAS COMPLEMENTARES (PREGO, GRAMPO E AÇO) | m² | 153 | 93.26 | 118.32 | 18102.96 | 0.2797%
12 |  |  | PONTE 10 - RIO PERDIDO, COMUNIDADE SÃO PEDRO - (12,00 M X 4,50 M) - 11°25'04''S - 58°48'17''O |  | 1 |  | 251424.81 | 251424.81 | 3.885%
12.1 |  |  | MOVIMENTO DE SOLO |  | 1 |  | 2791.08 | 2791.08 | 0.04313%
12.1.1 | 90101 | SINAPI | ESCAVAÇÃO MECANIZADA DE VALA COM PROF. MAIOR QUE 1,5 M ATÉ 3,0 M (MÉDIA MONTANTE E JUSANTE/UMA COMPOSIÇÃO POR TRECHO), RETROESCAV. (0,26 M3), LARG. MENOR QUE 0,8 M, EM SOLO DE 1A CATEGORIA, EM LOCAIS COM ALTO NÍVEL DE INTERFERÊNCIA. AF_09/2024 | m³ | 60 | 12.32 | 15.63 | 937.8 | 0.01449%
12.1.2 | 104733 | SINAPI | REATERRO MECANIZADO DE VALA COM RETROESCAVADEIRA (CAPACIDADE DA CAÇAMBA DA RETRO: 0,26 M³/POTÊNCIA: 88 HP), LARGURA ATÉ 0,8 M, PROFUNDIDADE ATÉ 1,5 M, COM SOLO (SEM SUBSTITUIÇÃO) DE 1ª CATEGORIA, COM PLACA VIBRATÓRIA. AF_08/2023 | m³ | 78 | 18.73 | 23.76 | 1853.28 | 0.02864%
12.2 |  |  | FUNDAÇÃO |  | 1 |  | 93044.36 | 93044.36 | 1.438%
12.2.1 | COMP - PONTE - O1 | Próprio | FUNDAÇÃO EM ESTACA DE MADEIRA DE LEI 25X30 CM | m | 105 | 636.93 | 808.13 | 84853.65 | 1.311%
12.2.2 | COMP - PONTE - O2 | Próprio | ESTRUTURA DE CONTENÇÃO (TESTA E ALA) PARA CAIXA DE ATERRO DAS CABECEIRAS DA PONTE, COMPOSTA POR ESTACAS DE MADEIRA DE 15X20 CM E TÁBUA *6X30* CM | m² | 19.32 | 334.14 | 423.95 | 8190.71 | 0.1266%
12.3 |  |  | MESOESTRUTURA (PILARES/ENCONTROS) |  | 1 |  | 34639.09 | 34639.09 | 0.5352%
12.3.1 | COMP - PONTE - O3 | Próprio | ESTRUTURA DE CONTRAVENTAMENTO "XIS" E "PEA" DOS PILARES COM DIMENSÕES DE 20 CM X 6 CM | m | 28.16 | 694.28 | 880.9 | 24806.14 | 0.3833%
12.3.2 | COMP - PONTE - 14 | Próprio | PILAR EM MADEIRA DE 25 CM X 30 CM | m | 15 | 516.66 | 655.53 | 9832.95 | 0.1519%
12.4 |  |  | SUPERESTRUTURAS (TABULEIRO, LONGARINAS E VIGAS) |  | 1 |  | 111521.7 | 111521.7 | 1.723%
12.4.1 | COMP - PONTE - O4 | Próprio | TRANSVERSINAS DE MADEIRA DE LEI (25 CM X 30CM) | m | 13.5 | 505.79 | 641.74 | 8663.49 | 0.1339%
12.4.2 | COMP - PONTE - O5 | Próprio | LONGARINA DE MADEIRA DE LEI (25 CM X 30 CM) | m | 60 | 516.66 | 655.53 | 39331.8 | 0.6077%
12.4.3 | COMP - PONTE - O6 | Próprio | BALANCIN DE MADEIRA COMPRIMENTO DE 1,00 METRO COM MADEIRA DE LEI 25 CM X 30 CM | und | 15 | 513.36 | 651.35 | 9770.25 | 0.151%
12.4.4 | COMP - PONTE - O7 | Próprio | TABULEIRO EM PRANCHA DE MADEIRA (ASSOALHO) DE (20 CM X 6 CM). | m | 252 | 68.04 | 86.32 | 21752.64 | 0.3361%
12.4.5 | COMP - PONTE - O8 | Próprio | RODEIRO EM PRANCHA DE MADEIRA DE LEI (20 CM X 6 CM) | m | 120 | 68.04 | 86.32 | 10358.4 | 0.1601%
12.4.6 | COMP - PONTE - O9 | Próprio | GUARDA RODAS - TRAVA RODEIRO DE MADEIRA DE LEI (15 CM X 25 CM) | m | 24 | 444.1 | 563.47 | 13523.28 | 0.209%
12.4.7 | COMP - PONTE - 10 | Próprio | DEFENSA EM MADEIRA DE LEI - PILARES (15CM X 15 CM) E GUIA (6 CM X 15 CM) | M | 24 | 266.72 | 338.41 | 8121.84 | 0.1255%
12.5 |  |  | PINTURA DE TRATAMENTO |  | 1 |  | 3039.3 | 3039.3 | 0.04696%
12.5.1 | COMP - PONTE - 11 | Próprio | PINTURA FUNDO NIVELADOR ALQUÍDICO BRANCO EM MADEIRA (PARA PONTES) | m² | 90 | 26.62 | 33.77 | 3039.3 | 0.04696%
12.6 |  |  | MATERIAIS COMPLEMENTARES |  | 1 |  | 6389.28 | 6389.28 | 0.09872%
12.6.1 | COMP - PONTE - 12 | Próprio | FORNECIMENTO DE MATEIRIAS COMPLEMENTARES (PREGO, GRAMPO E AÇO) | m² | 54 | 93.26 | 118.32 | 6389.28 | 0.09872%
13 |  |  | PONTE 11 - RIO PERDIDO, SAÍDA DA LINHA DA FLOR DA SERRA (10,00M X 4,50 M) - 11°24'45''S - 58°47'16''0 |  | 1 |  | 234338.72 | 234338.72 | 3.621%
13.1 |  |  | MOVIMENTO DE SOLO |  | 1 |  | 2791.08 | 2791.08 | 0.04313%
13.1.1 | 90101 | SINAPI | ESCAVAÇÃO MECANIZADA DE VALA COM PROF. MAIOR QUE 1,5 M ATÉ 3,0 M (MÉDIA MONTANTE E JUSANTE/UMA COMPOSIÇÃO POR TRECHO), RETROESCAV. (0,26 M3), LARG. MENOR QUE 0,8 M, EM SOLO DE 1A CATEGORIA, EM LOCAIS COM ALTO NÍVEL DE INTERFERÊNCIA. AF_09/2024 | m³ | 60 | 12.32 | 15.63 | 937.8 | 0.01449%
13.1.2 | 104733 | SINAPI | REATERRO MECANIZADO DE VALA COM RETROESCAVADEIRA (CAPACIDADE DA CAÇAMBA DA RETRO: 0,26 M³/POTÊNCIA: 88 HP), LARGURA ATÉ 0,8 M, PROFUNDIDADE ATÉ 1,5 M, COM SOLO (SEM SUBSTITUIÇÃO) DE 1ª CATEGORIA, COM PLACA VIBRATÓRIA. AF_08/2023 | m³ | 78 | 18.73 | 23.76 | 1853.28 | 0.02864%
13.2 |  |  | FUNDAÇÃO |  | 1 |  | 93044.36 | 93044.36 | 1.438%
13.2.1 | COMP - PONTE - O1 | Próprio | FUNDAÇÃO EM ESTACA DE MADEIRA DE LEI 25X30 CM | m | 105 | 636.93 | 808.13 | 84853.65 | 1.311%
13.2.2 | COMP - PONTE - O2 | Próprio | ESTRUTURA DE CONTENÇÃO (TESTA E ALA) PARA CAIXA DE ATERRO DAS CABECEIRAS DA PONTE, COMPOSTA POR ESTACAS DE MADEIRA DE 15X20 CM E TÁBUA *6X30* CM | m² | 19.32 | 334.14 | 423.95 | 8190.71 | 0.1266%
13.3 |  |  | MESOESTRUTURA (PILARES/ENCONTROS) |  | 1 |  | 34639.09 | 34639.09 | 0.5352%
13.3.1 | COMP - PONTE - O3 | Próprio | ESTRUTURA DE CONTRAVENTAMENTO "XIS" E "PEA" DOS PILARES COM DIMENSÕES DE 20 CM X 6 CM | m | 28.16 | 694.28 | 880.9 | 24806.14 | 0.3833%
13.3.2 | COMP - PONTE - 14 | Próprio | PILAR EM MADEIRA DE 25 CM X 30 CM | m | 15 | 516.66 | 655.53 | 9832.95 | 0.1519%
13.4 |  |  | SUPERESTRUTURAS (TABULEIRO, LONGARINAS E VIGAS) |  | 1 |  | 96007.04 | 96007.04 | 1.483%
13.4.1 | COMP - PONTE - O4 | Próprio | TRANSVERSINAS DE MADEIRA DE LEI (25 CM X 30CM) | m | 13.5 | 505.79 | 641.74 | 8663.49 | 0.1339%
13.4.2 | COMP - PONTE - O5 | Próprio | LONGARINA DE MADEIRA DE LEI (25 CM X 30 CM) | m | 50 | 516.66 | 655.53 | 32776.5 | 0.5064%
13.4.3 | COMP - PONTE - O6 | Próprio | BALANCIN DE MADEIRA COMPRIMENTO DE 1,00 METRO COM MADEIRA DE LEI 25 CM X 30 CM | und | 15 | 513.36 | 651.35 | 9770.25 | 0.151%
13.4.4 | COMP - PONTE - O7 | Próprio | TABULEIRO EM PRANCHA DE MADEIRA (ASSOALHO) DE (20 CM X 6 CM). | m | 210 | 68.04 | 86.32 | 18127.2 | 0.2801%
13.4.5 | COMP - PONTE - O8 | Próprio | RODEIRO EM PRANCHA DE MADEIRA DE LEI (20 CM X 6 CM) | m | 100 | 68.04 | 86.32 | 8632 | 0.1334%
13.4.6 | COMP - PONTE - O9 | Próprio | GUARDA RODAS - TRAVA RODEIRO DE MADEIRA DE LEI (15 CM X 25 CM) | m | 20 | 444.1 | 563.47 | 11269.4 | 0.1741%
13.4.7 | COMP - PONTE - 10 | Próprio | DEFENSA EM MADEIRA DE LEI - PILARES (15CM X 15 CM) E GUIA (6 CM X 15 CM) | M | 20 | 266.72 | 338.41 | 6768.2 | 0.1046%
13.5 |  |  | PINTURA DE TRATAMENTO |  | 1 |  | 2532.75 | 2532.75 | 0.03913%
13.5.1 | COMP - PONTE - 11 | Próprio | PINTURA FUNDO NIVELADOR ALQUÍDICO BRANCO EM MADEIRA (PARA PONTES) | m² | 75 | 26.62 | 33.77 | 2532.75 | 0.03913%
13.6 |  |  | MATERIAIS COMPLEMENTARES |  | 1 |  | 5324.4 | 5324.4 | 0.08227%
13.6.1 | COMP - PONTE - 12 | Próprio | FORNECIMENTO DE MATEIRIAS COMPLEMENTARES (PREGO, GRAMPO E AÇO) | m² | 45 | 93.26 | 118.32 | 5324.4 | 0.08227%
14 |  |  | PONTE 12 - RIO PERDIDO, ESTRADA LINHA FLOR DA SERRA - (15,00M X 4,50M) - 11°23'59''S - 58°47'30''O |  | 1 |  | 346122.16 | 346122.16 | 5.348%
14.1 |  |  | MOVIMENTO DE SOLO |  | 1 |  | 2791.08 | 2791.08 | 0.04313%
14.1.1 | 90101 | SINAPI | ESCAVAÇÃO MECANIZADA DE VALA COM PROF. MAIOR QUE 1,5 M ATÉ 3,0 M (MÉDIA MONTANTE E JUSANTE/UMA COMPOSIÇÃO POR TRECHO), RETROESCAV. (0,26 M3), LARG. MENOR QUE 0,8 M, EM SOLO DE 1A CATEGORIA, EM LOCAIS COM ALTO NÍVEL DE INTERFERÊNCIA. AF_09/2024 | m³ | 60 | 12.32 | 15.63 | 937.8 | 0.01449%
14.1.2 | 104733 | SINAPI | REATERRO MECANIZADO DE VALA COM RETROESCAVADEIRA (CAPACIDADE DA CAÇAMBA DA RETRO: 0,26 M³/POTÊNCIA: 88 HP), LARGURA ATÉ 0,8 M, PROFUNDIDADE ATÉ 1,5 M, COM SOLO (SEM SUBSTITUIÇÃO) DE 1ª CATEGORIA, COM PLACA VIBRATÓRIA. AF_08/2023 | m³ | 78 | 18.73 | 23.76 | 1853.28 | 0.02864%
14.2 |  |  | FUNDAÇÃO |  | 1 |  | 121328.91 | 121328.91 | 1.875%
14.2.1 | COMP - PONTE - O1 | Próprio | FUNDAÇÃO EM ESTACA DE MADEIRA DE LEI 25X30 CM | m | 140 | 636.93 | 808.13 | 113138.2 | 1.748%
14.2.2 | COMP - PONTE - O2 | Próprio | ESTRUTURA DE CONTENÇÃO (TESTA E ALA) PARA CAIXA DE ATERRO DAS CABECEIRAS DA PONTE, COMPOSTA POR ESTACAS DE MADEIRA DE 15X20 CM E TÁBUA *6X30* CM | m² | 19.32 | 334.14 | 423.95 | 8190.71 | 0.1266%
14.3 |  |  | MESOESTRUTURA (PILARES/ENCONTROS) |  | 1 |  | 69278.18 | 69278.18 | 1.07%
14.3.1 | COMP - PONTE - O3 | Próprio | ESTRUTURA DE CONTRAVENTAMENTO "XIS" E "PEA" DOS PILARES COM DIMENSÕES DE 20 CM X 6 CM | m | 56.32 | 694.28 | 880.9 | 49612.28 | 0.7666%
14.3.2 | COMP - PONTE - 14 | Próprio | PILAR EM MADEIRA DE 25 CM X 30 CM | m | 30 | 516.66 | 655.53 | 19665.9 | 0.3039%
14.4 |  |  | SUPERESTRUTURAS (TABULEIRO, LONGARINAS E VIGAS) |  | 1 |  | 140938.27 | 140938.27 | 2.178%
14.4.1 | COMP - PONTE - O4 | Próprio | TRANSVERSINAS DE MADEIRA DE LEI (25 CM X 30CM) | m | 18 | 505.79 | 641.74 | 11551.32 | 0.1785%
14.4.2 | COMP - PONTE - O5 | Próprio | LONGARINA DE MADEIRA DE LEI (25 CM X 30 CM) | m | 75 | 516.66 | 655.53 | 49164.75 | 0.7597%
14.4.3 | COMP - PONTE - O6 | Próprio | BALANCIN DE MADEIRA COMPRIMENTO DE 1,00 METRO COM MADEIRA DE LEI 25 CM X 30 CM | und | 20 | 513.36 | 651.35 | 13027 | 0.2013%
14.4.4 | COMP - PONTE - O7 | Próprio | TABULEIRO EM PRANCHA DE MADEIRA (ASSOALHO) DE (20 CM X 6 CM). | m | 315 | 68.04 | 86.32 | 27190.8 | 0.4201%
14.4.5 | COMP - PONTE - O8 | Próprio | RODEIRO EM PRANCHA DE MADEIRA DE LEI (20 CM X 6 CM) | m | 150 | 68.04 | 86.32 | 12948 | 0.2001%
14.4.6 | COMP - PONTE - O9 | Próprio | GUARDA RODAS - TRAVA RODEIRO DE MADEIRA DE LEI (15 CM X 25 CM) | m | 30 | 444.1 | 563.47 | 16904.1 | 0.2612%
14.4.7 | COMP - PONTE - 10 | Próprio | DEFENSA EM MADEIRA DE LEI - PILARES (15CM X 15 CM) E GUIA (6 CM X 15 CM) | M | 30 | 266.72 | 338.41 | 10152.3 | 0.1569%
14.5 |  |  | PINTURA DE TRATAMENTO |  | 1 |  | 3799.12 | 3799.12 | 0.0587%
14.5.1 | COMP - PONTE - 11 | Próprio | PINTURA FUNDO NIVELADOR ALQUÍDICO BRANCO EM MADEIRA (PARA PONTES) | m² | 112.5 | 26.62 | 33.77 | 3799.12 | 0.0587%
14.6 |  |  | MATERIAIS COMPLEMENTARES |  | 1 |  | 7986.6 | 7986.6 | 0.1234%
14.6.1 | COMP - PONTE - 12 | Próprio | FORNECIMENTO DE MATEIRIAS COMPLEMENTARES (PREGO, GRAMPO E AÇO) | m² | 67.5 | 93.26 | 118.32 | 7986.6 | 0.1234%
15 |  |  | PONTE 13 - RIO PERDIDO, PROXIMO AO FRIGORÍFICO SÃO FRANCISCO (15,00 M X 4,50M) - 11°24'5''S - 58°45'8''O |  | 1 |  | 355173.64 | 355173.64 | 5.488%
15.1 |  |  | MOVIMENTO DE SOLO |  | 1 |  | 2791.08 | 2791.08 | 0.04313%
15.1.1 | 90101 | SINAPI | ESCAVAÇÃO MECANIZADA DE VALA COM PROF. MAIOR QUE 1,5 M ATÉ 3,0 M (MÉDIA MONTANTE E JUSANTE/UMA COMPOSIÇÃO POR TRECHO), RETROESCAV. (0,26 M3), LARG. MENOR QUE 0,8 M, EM SOLO DE 1A CATEGORIA, EM LOCAIS COM ALTO NÍVEL DE INTERFERÊNCIA. AF_09/2024 | m³ | 60 | 12.32 | 15.63 | 937.8 | 0.01449%
15.1.2 | 104733 | SINAPI | REATERRO MECANIZADO DE VALA COM RETROESCAVADEIRA (CAPACIDADE DA CAÇAMBA DA RETRO: 0,26 M³/POTÊNCIA: 88 HP), LARGURA ATÉ 0,8 M, PROFUNDIDADE ATÉ 1,5 M, COM SOLO (SEM SUBSTITUIÇÃO) DE 1ª CATEGORIA, COM PLACA VIBRATÓRIA. AF_08/2023 | m³ | 78 | 18.73 | 23.76 | 1853.28 | 0.02864%
15.2 |  |  | FUNDAÇÃO |  | 1 |  | 121328.91 | 121328.91 | 1.875%
15.2.1 | COMP - PONTE - O1 | Próprio | FUNDAÇÃO EM ESTACA DE MADEIRA DE LEI 25X30 CM | m | 140 | 636.93 | 808.13 | 113138.2 | 1.748%
15.2.2 | COMP - PONTE - O2 | Próprio | ESTRUTURA DE CONTENÇÃO (TESTA E ALA) PARA CAIXA DE ATERRO DAS CABECEIRAS DA PONTE, COMPOSTA POR ESTACAS DE MADEIRA DE 15X20 CM E TÁBUA *6X30* CM | m² | 19.32 | 334.14 | 423.95 | 8190.71 | 0.1266%
15.3 |  |  | MESOESTRUTURA (PILARES/ENCONTROS) |  | 1 |  | 69278.18 | 69278.18 | 1.07%
15.3.1 | COMP - PONTE - O3 | Próprio | ESTRUTURA DE CONTRAVENTAMENTO "XIS" E "PEA" DOS PILARES COM DIMENSÕES DE 20 CM X 6 CM | m | 56.32 | 694.28 | 880.9 | 49612.28 | 0.7666%
15.3.2 | COMP - PONTE - 14 | Próprio | PILAR EM MADEIRA DE 25 CM X 30 CM | m | 30 | 516.66 | 655.53 | 19665.9 | 0.3039%
15.4 |  |  | SUPERESTRUTURAS (TABULEIRO, LONGARINAS E VIGAS) |  | 1 |  | 140938.27 | 140938.27 | 2.178%
15.4.1 | COMP - PONTE - O4 | Próprio | TRANSVERSINAS DE MADEIRA DE LEI (25 CM X 30CM) | m | 18 | 505.79 | 641.74 | 11551.32 | 0.1785%
15.4.2 | COMP - PONTE - O5 | Próprio | LONGARINA DE MADEIRA DE LEI (25 CM X 30 CM) | m | 75 | 516.66 | 655.53 | 49164.75 | 0.7597%
15.4.3 | COMP - PONTE - O6 | Próprio | BALANCIN DE MADEIRA COMPRIMENTO DE 1,00 METRO COM MADEIRA DE LEI 25 CM X 30 CM | und | 20 | 513.36 | 651.35 | 13027 | 0.2013%
15.4.4 | COMP - PONTE - O7 | Próprio | TABULEIRO EM PRANCHA DE MADEIRA (ASSOALHO) DE (20 CM X 6 CM). | m | 315 | 68.04 | 86.32 | 27190.8 | 0.4201%
15.4.5 | COMP - PONTE - O8 | Próprio | RODEIRO EM PRANCHA DE MADEIRA DE LEI (20 CM X 6 CM) | m | 150 | 68.04 | 86.32 | 12948 | 0.2001%
15.4.6 | COMP - PONTE - O9 | Próprio | GUARDA RODAS - TRAVA RODEIRO DE MADEIRA DE LEI (15 CM X 25 CM) | m | 30 | 444.1 | 563.47 | 16904.1 | 0.2612%
15.4.7 | COMP - PONTE - 10 | Próprio | DEFENSA EM MADEIRA DE LEI - PILARES (15CM X 15 CM) E GUIA (6 CM X 15 CM) | M | 30 | 266.72 | 338.41 | 10152.3 | 0.1569%
15.5 |  |  | PINTURA DE TRATAMENTO |  | 1 |  | 3799.12 | 3799.12 | 0.0587%
15.5.1 | COMP - PONTE - 11 | Próprio | PINTURA FUNDO NIVELADOR ALQUÍDICO BRANCO EM MADEIRA (PARA PONTES) | m² | 112.5 | 26.62 | 33.77 | 3799.12 | 0.0587%
15.6 |  |  | MATERIAIS COMPLEMENTARES |  | 1 |  | 7986.6 | 7986.6 | 0.1234%
15.6.1 | COMP - PONTE - 12 | Próprio | FORNECIMENTO DE MATEIRIAS COMPLEMENTARES (PREGO, GRAMPO E AÇO) | m² | 67.5 | 93.26 | 118.32 | 7986.6 | 0.1234%
15.7 |  |  | MATERIAIS COMPLEMENTARES |  | 1 |  | 9051.48 | 9051.48 | 0.1399%
15.7.1 | COMP - PONTE - 12 | Próprio | FORNECIMENTO DE MATEIRIAS COMPLEMENTARES (PREGO, GRAMPO E AÇO) | m² | 76.5 | 93.26 | 118.32 | 9051.48 | 0.1399%
16 |  |  | PONTE 14 - RIO PERDIDO, PRÓXIMO AO IFMT (17,00M X 4,50 M) - 11°26'24''S - 58°42'57''O |  | 1 |  | 354156.77 | 354156.77 | 5.472%
16.1 |  |  | MOVIMENTO DE SOLO |  | 1 |  | 2791.08 | 2791.08 | 0.04313%
16.1.1 | 90101 | SINAPI | ESCAVAÇÃO MECANIZADA DE VALA COM PROF. MAIOR QUE 1,5 M ATÉ 3,0 M (MÉDIA MONTANTE E JUSANTE/UMA COMPOSIÇÃO POR TRECHO), RETROESCAV. (0,26 M3), LARG. MENOR QUE 0,8 M, EM SOLO DE 1A CATEGORIA, EM LOCAIS COM ALTO NÍVEL DE INTERFERÊNCIA. AF_09/2024 | m³ | 60 | 12.32 | 15.63 | 937.8 | 0.01449%
16.1.2 | 104733 | SINAPI | REATERRO MECANIZADO DE VALA COM RETROESCAVADEIRA (CAPACIDADE DA CAÇAMBA DA RETRO: 0,26 M³/POTÊNCIA: 88 HP), LARGURA ATÉ 0,8 M, PROFUNDIDADE ATÉ 1,5 M, COM SOLO (SEM SUBSTITUIÇÃO) DE 1ª CATEGORIA, COM PLACA VIBRATÓRIA. AF_08/2023 | m³ | 78 | 18.73 | 23.76 | 1853.28 | 0.02864%
16.2 |  |  | FUNDAÇÃO |  | 1 |  | 121328.91 | 121328.91 | 1.875%
16.2.1 | COMP - PONTE - O1 | Próprio | FUNDAÇÃO EM ESTACA DE MADEIRA DE LEI 25X30 CM | m | 140 | 636.93 | 808.13 | 113138.2 | 1.748%
16.2.2 | COMP - PONTE - O2 | Próprio | ESTRUTURA DE CONTENÇÃO (TESTA E ALA) PARA CAIXA DE ATERRO DAS CABECEIRAS DA PONTE, COMPOSTA POR ESTACAS DE MADEIRA DE 15X20 CM E TÁBUA *6X30* CM | m² | 19.32 | 334.14 | 423.95 | 8190.71 | 0.1266%
16.3 |  |  | MESOESTRUTURA (PILARES/ENCONTROS) |  | 1 |  | 69278.18 | 69278.18 | 1.07%
16.3.1 | COMP - PONTE - O3 | Próprio | ESTRUTURA DE CONTRAVENTAMENTO "XIS" E "PEA" DOS PILARES COM DIMENSÕES DE 20 CM X 6 CM | m | 56.32 | 694.28 | 880.9 | 49612.28 | 0.7666%
16.3.2 | COMP - PONTE - 14 | Próprio | PILAR EM MADEIRA DE 25 CM X 30 CM | m | 30 | 516.66 | 655.53 | 19665.9 | 0.3039%
16.4 |  |  | SUPERESTRUTURAS (TABULEIRO, LONGARINAS E VIGAS) |  | 1 |  | 156452.93 | 156452.93 | 2.417%
16.4.1 | COMP - PONTE - O4 | Próprio | TRANSVERSINAS DE MADEIRA DE LEI (25 CM X 30CM) | m | 18 | 505.79 | 641.74 | 11551.32 | 0.1785%
16.4.2 | COMP - PONTE - O5 | Próprio | LONGARINA DE MADEIRA DE LEI (25 CM X 30 CM) | m | 85 | 516.66 | 655.53 | 55720.05 | 0.8609%
16.4.3 | COMP - PONTE - O6 | Próprio | BALANCIN DE MADEIRA COMPRIMENTO DE 1,00 METRO COM MADEIRA DE LEI 25 CM X 30 CM | und | 20 | 513.36 | 651.35 | 13027 | 0.2013%
16.4.4 | COMP - PONTE - O7 | Próprio | TABULEIRO EM PRANCHA DE MADEIRA (ASSOALHO) DE (20 CM X 6 CM). | m | 357 | 68.04 | 86.32 | 30816.24 | 0.4761%
16.4.5 | COMP - PONTE - O8 | Próprio | RODEIRO EM PRANCHA DE MADEIRA DE LEI (20 CM X 6 CM) | m | 170 | 68.04 | 86.32 | 14674.4 | 0.2267%
16.4.6 | COMP - PONTE - O9 | Próprio | GUARDA RODAS - TRAVA RODEIRO DE MADEIRA DE LEI (15 CM X 25 CM) | m | 34 | 444.1 | 563.47 | 19157.98 | 0.296%
16.4.7 | COMP - PONTE - 10 | Próprio | DEFENSA EM MADEIRA DE LEI - PILARES (15CM X 15 CM) E GUIA (6 CM X 15 CM) | M | 34 | 266.72 | 338.41 | 11505.94 | 0.1778%
16.5 |  |  | PINTURA DE TRATAMENTO |  | 1 |  | 4305.67 | 4305.67 | 0.06653%
16.5.1 | COMP - PONTE - 11 | Próprio | PINTURA FUNDO NIVELADOR ALQUÍDICO BRANCO EM MADEIRA (PARA PONTES) | m² | 127.5 | 26.62 | 33.77 | 4305.67 | 0.06653%
17 |  |  | PONTE 15 - RIO AREIA, LINHA 6 (14,00 M X 4,50 M) - 11°32'41''S - 58°41'34''O |  | 1 |  | 337579.12 | 337579.12 | 5.216%
17.1 |  |  | MOVIMENTO DE SOLO |  | 1 |  | 2791.08 | 2791.08 | 0.04313%
17.1.1 | 90101 | SINAPI | ESCAVAÇÃO MECANIZADA DE VALA COM PROF. MAIOR QUE 1,5 M ATÉ 3,0 M (MÉDIA MONTANTE E JUSANTE/UMA COMPOSIÇÃO POR TRECHO), RETROESCAV. (0,26 M3), LARG. MENOR QUE 0,8 M, EM SOLO DE 1A CATEGORIA, EM LOCAIS COM ALTO NÍVEL DE INTERFERÊNCIA. AF_09/2024 | m³ | 60 | 12.32 | 15.63 | 937.8 | 0.01449%
17.1.2 | 104733 | SINAPI | REATERRO MECANIZADO DE VALA COM RETROESCAVADEIRA (CAPACIDADE DA CAÇAMBA DA RETRO: 0,26 M³/POTÊNCIA: 88 HP), LARGURA ATÉ 0,8 M, PROFUNDIDADE ATÉ 1,5 M, COM SOLO (SEM SUBSTITUIÇÃO) DE 1ª CATEGORIA, COM PLACA VIBRATÓRIA. AF_08/2023 | m³ | 78 | 18.73 | 23.76 | 1853.28 | 0.02864%
17.2 |  |  | FUNDAÇÃO |  | 1 |  | 121328.91 | 121328.91 | 1.875%
17.2.1 | COMP - PONTE - O1 | Próprio | FUNDAÇÃO EM ESTACA DE MADEIRA DE LEI 25X30 CM | m | 140 | 636.93 | 808.13 | 113138.2 | 1.748%
17.2.2 | COMP - PONTE - O2 | Próprio | ESTRUTURA DE CONTENÇÃO (TESTA E ALA) PARA CAIXA DE ATERRO DAS CABECEIRAS DA PONTE, COMPOSTA POR ESTACAS DE MADEIRA DE 15X20 CM E TÁBUA *6X30* CM | m² | 19.32 | 334.14 | 423.95 | 8190.71 | 0.1266%
17.3 |  |  | MESOESTRUTURA (PILARES/ENCONTROS) |  | 1 |  | 69278.18 | 69278.18 | 1.07%
17.3.1 | COMP - PONTE - O3 | Próprio | ESTRUTURA DE CONTRAVENTAMENTO "XIS" E "PEA" DOS PILARES COM DIMENSÕES DE 20 CM X 6 CM | m | 56.32 | 694.28 | 880.9 | 49612.28 | 0.7666%
17.3.2 | COMP - PONTE - 14 | Próprio | PILAR EM MADEIRA DE 25 CM X 30 CM | m | 30 | 516.66 | 655.53 | 19665.9 | 0.3039%
17.4 |  |  | SUPERESTRUTURAS (TABULEIRO, LONGARINAS E VIGAS) |  | 1 |  | 133180.94 | 133180.94 | 2.058%
17.4.1 | COMP - PONTE - O4 | Próprio | TRANSVERSINAS DE MADEIRA DE LEI (25 CM X 30CM) | m | 18 | 505.79 | 641.74 | 11551.32 | 0.1785%
17.4.2 | COMP - PONTE - O5 | Próprio | LONGARINA DE MADEIRA DE LEI (25 CM X 30 CM) | m | 70 | 516.66 | 655.53 | 45887.1 | 0.709%
17.4.3 | COMP - PONTE - O6 | Próprio | BALANCIN DE MADEIRA COMPRIMENTO DE 1,00 METRO COM MADEIRA DE LEI 25 CM X 30 CM | und | 20 | 513.36 | 651.35 | 13027 | 0.2013%
17.4.4 | COMP - PONTE - O7 | Próprio | TABULEIRO EM PRANCHA DE MADEIRA (ASSOALHO) DE (20 CM X 6 CM). | m | 294 | 68.04 | 86.32 | 25378.08 | 0.3921%
17.4.5 | COMP - PONTE - O8 | Próprio | RODEIRO EM PRANCHA DE MADEIRA DE LEI (20 CM X 6 CM) | m | 140 | 68.04 | 86.32 | 12084.8 | 0.1867%
17.4.6 | COMP - PONTE - O9 | Próprio | GUARDA RODAS - TRAVA RODEIRO DE MADEIRA DE LEI (15 CM X 25 CM) | m | 28 | 444.1 | 563.47 | 15777.16 | 0.2438%
17.4.7 | COMP - PONTE - 10 | Próprio | DEFENSA EM MADEIRA DE LEI - PILARES (15CM X 15 CM) E GUIA (6 CM X 15 CM) | M | 28 | 266.72 | 338.41 | 9475.48 | 0.1464%
17.5 |  |  | PINTURA DE TRATAMENTO |  | 1 |  | 3545.85 | 3545.85 | 0.05479%
17.5.1 | COMP - PONTE - 11 | Próprio | PINTURA FUNDO NIVELADOR ALQUÍDICO BRANCO EM MADEIRA (PARA PONTES) | m² | 105 | 26.62 | 33.77 | 3545.85 | 0.05479%
17.6 |  |  | MATERIAIS COMPLEMENTARES |  | 1 |  | 7454.16 | 7454.16 | 0.1152%
17.6.1 | COMP - PONTE - 12 | Próprio | FORNECIMENTO DE MATEIRIAS COMPLEMENTARES (PREGO, GRAMPO E AÇO) | m² | 63 | 93.26 | 118.32 | 7454.16 | 0.1152%
[5 empty] | Total sem BDI |  | 5100981.9
[5 empty] | Total do BDI |  | 1370989.53
[5 empty] | Total Geral |  | 6471971.43
_______________________________________________________________ JONAS BOTAN Setor de Engenharia

## ORÇAMENTO ANALÍTICO
|  |  | Obra | Bancos |  | B.D.I. |  | Encargos Sociais
|  |  | CONSTRUÇAO DE 15 PONTES DE MADEIRA NO MUNICÍPIO DE JUÍNA-MT | SINAPI - 12/2025 - Mato Grosso SBC - 01/2026 - Mato Grosso SICRO3 - 10/2025 - Mato Grosso |  | 26,88% |  | Desonerado: embutido nos preços unitário dos insumos de mão de obra, de acordo com as bases.
Planilha Orçamentária Analítica
1 |  |  | ADMINISTRAÇÃO DE OBRA | [5 empty] | 153232.97
1.1 | Código | Banco | Descrição | Tipo |  | Und | Quant. | Valor Unit | Total
Composição | COMP - PONTE - 15 | Próprio | ADMINISTRAÇÃO DE OBRA PARA PONTE | SEDI - SERVIÇOS DIVERSOS |  | und | 1 | 120770 | 120770
Composição Auxiliar | 90778 | SINAPI | ENGENHEIRO CIVIL DE OBRA PLENO COM ENCARGOS COMPLEMENTARES | Livro SINAPI: Cálculos e Parâmetros |  | H | 1000 | 120.77 | 120770
|  |  |  | MO sem LS => | 116640 | LS => | 0 | MO com LS => | 116640
|  |  |  | Valor do BDI => | 32462.97 |  | Valor com BDI => |  | 153232.97
[6 empty] | Quant. => | 1,00 | Preço Total => | 153232.97
2 |  |  | SERVIÇOS PRELIMINARES | [5 empty] | 1834.21
2.1 | Código | Banco | Descrição | Tipo |  | Und | Quant. | Valor Unit | Total
Composição | 103689 | SINAPI | FORNECIMENTO E INSTALAÇÃO DE PLACA DE OBRA COM CHAPA GALVANIZADA E ESTRUTURA DE MADEIRA. AF_03/2022_PS | Sinalização Vertical Viária |  | m² | 1 | 463.35 | 463.35
Composição Auxiliar | 88316 | SINAPI | SERVENTE COM ENCARGOS COMPLEMENTARES | Livro SINAPI: Cálculos e Parâmetros |  | H | 1.1186 | 21.46 | 24
Composição Auxiliar | 102234 | SINAPI | PINTURA IMUNIZANTE PARA MADEIRA, 2 DEMÃOS. AF_01/2021 | Pintura em Madeira |  | m² | 0.5 | 21.64 | 10.82
Composição Auxiliar | 88262 | SINAPI | CARPINTEIRO DE FORMAS COM ENCARGOS COMPLEMENTARES | Livro SINAPI: Cálculos e Parâmetros |  | H | 0.3729 | 26.4 | 9.84
Insumo | 00004813 | SINAPI | PLACA DE OBRA (PARA CONSTRUCAO CIVIL) EM CHAPA GALVANIZADA *N. 22*, ADESIVADA, DE *2,4 X 1,2* M (SEM POSTES PARA FIXACAO) | Material |  | m² | 1 | 400 | 400
Insumo | 00005069 | SINAPI | PREGO DE ACO POLIDO COM CABECA 17 X 27 (2 1/2 X 11) | Material |  | KG | 0.0132 | 20.71 | 0.27
Insumo | 00004509 | SINAPI | SARRAFO *2,5 X 10* CM EM PINUS, MISTA OU EQUIVALENTE DA REGIAO - BRUTA | Material |  | M | 3.2083 | 5.61 | 17.99
Insumo | 00005065 | SINAPI | PREGO DE ACO POLIDO COM CABECA 10 X 10 (7/8 X 17) | Material |  | KG | 0.0113 | 38.66 | 0.43
|  |  |  | MO sem LS => | 29.36 | LS => | 0 | MO com LS => | 29.36
|  |  |  | Valor do BDI => | 124.54 |  | Valor com BDI => |  | 587.89
[6 empty] | Quant. => | 3,12 | Preço Total => | 1834.21
3 |  |  | PONTE 01 - RIO JUININHA - (14,00M X 4,50M) - 11°30'39'S - 58°51'59''O | [5 empty] | 337579.12
3.1 |  |  | MOVIMENTO DE SOLO | [5 empty] | 0
3.2 | Código | Banco | Descrição | Tipo |  | Und | Quant. | Valor Unit | Total
Composição | 90101 | SINAPI | ESCAVAÇÃO MECANIZADA DE VALA COM PROF. MAIOR QUE 1,5 M ATÉ 3,0 M (MÉDIA MONTANTE E JUSANTE/UMA COMPOSIÇÃO POR TRECHO), RETROESCAV. (0,26 M3), LARG. MENOR QUE 0,8 M, EM SOLO DE 1A CATEGORIA, EM LOCAIS COM ALTO NÍVEL DE INTERFERÊNCIA. AF_09/2024 | Escavação de Valas |  | m³ | 1 | 12.32 | 12.32
Composição Auxiliar | 88316 | SINAPI | SERVENTE COM ENCARGOS COMPLEMENTARES | Livro SINAPI: Cálculos e Parâmetros |  | H | 0.10239 | 21.46 | 2.19
Composição Auxiliar | 5679 | SINAPI | RETROESCAVADEIRA SOBRE RODAS COM CARREGADEIRA, TRAÇÃO 4X4, POTÊNCIA LÍQ. 88 HP, CAÇAMBA CARREG. CAP. MÍN. 1 M3, CAÇAMBA RETRO CAP. 0,26 M3, PESO OPERACIONAL MÍN. 6.674 KG, PROFUNDIDADE ESCAVAÇÃO MÁX. 4,37 M - CHI DIURNO. AF_06/2014 | Custos Horários Produtivo e Improdutivo dos Equipamentos |  | CHI | 0.054274 | 58.45 | 3.17
Composição Auxiliar | 5678 | SINAPI | RETROESCAVADEIRA SOBRE RODAS COM CARREGADEIRA, TRAÇÃO 4X4, POTÊNCIA LÍQ. 88 HP, CAÇAMBA CARREG. CAP. MÍN. 1 M3, CAÇAMBA RETRO CAP. 0,26 M3, PESO OPERACIONAL MÍN. 6.674 KG, PROFUNDIDADE ESCAVAÇÃO MÁX. 4,37 M - CHP DIURNO. AF_06/2014 | Custos Horários Produtivo e Improdutivo dos Equipamentos |  | CHP | 0.048115 | 144.66 | 6.96
|  |  |  | MO sem LS => | 3.64 | LS => | 0 | MO com LS => | 3.64
|  |  |  | Valor do BDI => | 3.31 |  | Valor com BDI => |  | 15.63
[6 empty] | Quant. => | 60,00 | Preço Total => | 937.8
3.3 | Código | Banco | Descrição | Tipo |  | Und | Quant. | Valor Unit | Total
Composição | 104733 | SINAPI | REATERRO MECANIZADO DE VALA COM RETROESCAVADEIRA (CAPACIDADE DA CAÇAMBA DA RETRO: 0,26 M³/POTÊNCIA: 88 HP), LARGURA ATÉ 0,8 M, PROFUNDIDADE ATÉ 1,5 M, COM SOLO (SEM SUBSTITUIÇÃO) DE 1ª CATEGORIA, COM PLACA VIBRATÓRIA. AF_08/2023 | Aterro e Reaterro de Valas |  | m³ | 1 | 18.73 | 18.73
Composição Auxiliar | 88316 | SINAPI | SERVENTE COM ENCARGOS COMPLEMENTARES | Livro SINAPI: Cálculos e Parâmetros |  | H | 0.1676 | 21.46 | 3.59
Composição Auxiliar | 5679 | SINAPI | RETROESCAVADEIRA SOBRE RODAS COM CARREGADEIRA, TRAÇÃO 4X4, POTÊNCIA LÍQ. 88 HP, CAÇAMBA CARREG. CAP. MÍN. 1 M3, CAÇAMBA RETRO CAP. 0,26 M3, PESO OPERACIONAL MÍN. 6.674 KG, PROFUNDIDADE ESCAVAÇÃO MÁX. 4,37 M - CHI DIURNO. AF_06/2014 | Custos Horários Produtivo e Improdutivo dos Equipamentos |  | CHI | 0.0777 | 58.45 | 4.54
Composição Auxiliar | 5678 | SINAPI | RETROESCAVADEIRA SOBRE RODAS COM CARREGADEIRA, TRAÇÃO 4X4, POTÊNCIA LÍQ. 88 HP, CAÇAMBA CARREG. CAP. MÍN. 1 M3, CAÇAMBA RETRO CAP. 0,26 M3, PESO OPERACIONAL MÍN. 6.674 KG, PROFUNDIDADE ESCAVAÇÃO MÁX. 4,37 M - CHP DIURNO. AF_06/2014 | Custos Horários Produtivo e Improdutivo dos Equipamentos |  | CHP | 0.0538 | 144.66 | 7.78
Composição Auxiliar | 5903 | SINAPI | CAMINHÃO PIPA 10.000 L TRUCADO, PESO BRUTO TOTAL 23.000 KG, CARGA ÚTIL MÁXIMA 15.935 KG, DISTÂNCIA ENTRE EIXOS 4,8 M, POTÊNCIA 230 CV, INCLUSIVE TANQUE DE AÇO PARA TRANSPORTE DE ÁGUA - CHI DIURNO. AF_06/2014 | Custos Horários Produtivo e Improdutivo dos Equipamentos |  | CHI | 0.0006 | 75.67 | 0.04
Composição Auxiliar | 5901 | SINAPI | CAMINHÃO PIPA 10.000 L TRUCADO, PESO BRUTO TOTAL 23.000 KG, CARGA ÚTIL MÁXIMA 15.935 KG, DISTÂNCIA ENTRE EIXOS 4,8 M, POTÊNCIA 230 CV, INCLUSIVE TANQUE DE AÇO PARA TRANSPORTE DE ÁGUA - CHP DIURNO. AF_06/2014 | Custos Horários Produtivo e Improdutivo dos Equipamentos |  | CHP | 0.0054 | 330.13 | 1.78
Composição Auxiliar | 91277 | SINAPI | PLACA VIBRATÓRIA REVERSÍVEL COM MOTOR 4 TEMPOS A GASOLINA, FORÇA CENTRÍFUGA DE 25 KN (2500 KGF), POTÊNCIA 5,5 CV - CHP DIURNO. AF_08/2015 | Custos Horários Produtivo e Improdutivo dos Equipamentos |  | CHP | 0.0942 | 10.66 | 1
|  |  |  | MO sem LS => | 5.37 | LS => | 0 | MO com LS => | 5.37
|  |  |  | Valor do BDI => | 5.03 |  | Valor com BDI => |  | 23.76
[6 empty] | Quant. => | 78,00 | Preço Total => | 1853.28
3.4 |  |  | FUNDAÇÃO | [5 empty] | 121328.91
3.4.1 | Código | Banco | Descrição | Tipo |  | Und | Quant. | Valor Unit | Total
Composição | COMP - PONTE - O1 | Próprio | FUNDAÇÃO EM ESTACA DE MADEIRA DE LEI 25X30 CM | SEDI - SERVIÇOS DIVERSOS |  | m | 1 | 636.93 | 636.93
Composição Auxiliar | 89843 | SINAPI | BATE-ESTACAS POR GRAVIDADE, POTÊNCIA DE 160 HP, PESO DO MARTELO ATÉ 3 TONELADAS - CHP DIURNO. AF_11/2014 | Custos Horários Produtivo e Improdutivo dos Equipamentos |  | CHP | 0.8 | 208.04 | 166.43
Composição Auxiliar | 88316 | SINAPI | SERVENTE COM ENCARGOS COMPLEMENTARES | Livro SINAPI: Cálculos e Parâmetros |  | H | 1 | 21.46 | 21.46
Composição Auxiliar | 88262 | SINAPI | CARPINTEIRO DE FORMAS COM ENCARGOS COMPLEMENTARES | Livro SINAPI: Cálculos e Parâmetros |  | H | 0.6 | 26.4 | 15.84
Composição Auxiliar | 88307 | SINAPI | OPERADOR PARA BATE ESTACAS COM ENCARGOS COMPLEMENTARES | Livro SINAPI: Cálculos e Parâmetros |  | H | 0.8 | 21.85 | 17.48
Insumo | 00007340 | SINAPI | IMUNIZANTE PARA MADEIRA, INCOLOR | Material |  | L | 0.12 | 26.86 | 3.22
Insumo | COT. 246 | Próprio | MADEIRA SERRADA EM VIGAS/BLOCOS, COMPRIMENTO VARIÁEIS, ESPESSURA = OU > QUE 0,15 (Breu, pariri , grápia (garapa), Sucupira, Canelão , Amescla aroeira , Angico preto, jatobá.) | Material |  | m³ | 0.075 | 5500 | 412.5
|  |  |  | MO sem LS => | 67.88 | LS => | 0 | MO com LS => | 67.88
|  |  |  | Valor do BDI => | 171.2 |  | Valor com BDI => |  | 808.13
[6 empty] | Quant. => | 140,00 | Preço Total => | 113138.2
3.4.2 | Código | Banco | Descrição | Tipo |  | Und | Quant. | Valor Unit | Total
Composição | COMP - PONTE - O2 | Próprio | ESTRUTURA DE CONTENÇÃO (TESTA E ALA) PARA CAIXA DE ATERRO DAS CABECEIRAS DA PONTE, COMPOSTA POR ESTACAS DE MADEIRA DE 15X20 CM E TÁBUA *6X30* CM | SEDI - SERVIÇOS DIVERSOS |  | m² | 1 | 334.14 | 334.14
Composição Auxiliar | 88262 | SINAPI | CARPINTEIRO DE FORMAS COM ENCARGOS COMPLEMENTARES | Livro SINAPI: Cálculos e Parâmetros |  | H | 0.1 | 26.4 | 2.64
Composição Auxiliar | 90776 | SINAPI | ENCARREGADO GERAL COM ENCARGOS COMPLEMENTARES | Livro SINAPI: Cálculos e Parâmetros |  | H | 0.03 | 33.02 | 0.99
Composição Auxiliar | 88316 | SINAPI | SERVENTE COM ENCARGOS COMPLEMENTARES | Livro SINAPI: Cálculos e Parâmetros |  | H | 0.4 | 21.46 | 8.58
Insumo | 00035273 | SINAPI | PRANCHA NAO APARELHADA *6 X 30* CM, EM MACARANDUBA/MASSARANDUBA, ANGELIM OU EQUIVALENTE DA REGIAO - BRUTA | Material |  | M | 3.33 | 46.87 | 156.07
Insumo | 00035276 | SINAPI | PILAR QUADRADO NAO APARELHADO *20 X 20* CM, EM MACARANDUBA/MASSARANDUBA, ANGELIM OU EQUIVALENTE DA REGIAO - BRUTA | Material |  | M | 1 | 165.86 | 165.86
|  |  |  | MO sem LS => | 8.97 | LS => | 0 | MO com LS => | 8.97
|  |  |  | Valor do BDI => | 89.81 |  | Valor com BDI => |  | 423.95
[6 empty] | Quant. => | 19,32 | Preço Total => | 8190.71
3.5 |  |  | MESOESTRUTURA | [5 empty] | 69278.18
3.5.1 | Código | Banco | Descrição | Tipo |  | Und | Quant. | Valor Unit | Total
Composição | COMP - PONTE - O3 | Próprio | ESTRUTURA DE CONTRAVENTAMENTO "XIS" E "PEA" DOS PILARES COM DIMENSÕES DE 20 CM X 6 CM | SEDI - SERVIÇOS DIVERSOS |  | m | 1 | 694.28 | 694.28
Composição Auxiliar | 88316 | SINAPI | SERVENTE COM ENCARGOS COMPLEMENTARES | Livro SINAPI: Cálculos e Parâmetros |  | H | 0.8 | 21.46 | 17.16
Composição Auxiliar | 90776 | SINAPI | ENCARREGADO GERAL COM ENCARGOS COMPLEMENTARES | Livro SINAPI: Cálculos e Parâmetros |  | H | 0.1 | 33.02 | 3.3
Composição Auxiliar | 88262 | SINAPI | CARPINTEIRO DE FORMAS COM ENCARGOS COMPLEMENTARES | Livro SINAPI: Cálculos e Parâmetros |  | H | 0.3 | 26.4 | 7.92
Insumo | COT. 246 | Próprio | MADEIRA SERRADA EM VIGAS/BLOCOS, COMPRIMENTO VARIÁEIS, ESPESSURA = OU > QUE 0,15 (Breu, pariri , grápia (garapa), Sucupira, Canelão , Amescla aroeira , Angico preto, jatobá.) | Material |  | m³ | 0.12 | 5500 | 660
Insumo | 00007340 | SINAPI | IMUNIZANTE PARA MADEIRA, INCOLOR | Material |  | L | 0.22 | 26.86 | 5.9
|  |  |  | MO sem LS => | 21.11 | LS => | 0 | MO com LS => | 21.11
|  |  |  | Valor do BDI => | 186.62 |  | Valor com BDI => |  | 880.9
[6 empty] | Quant. => | 56,32 | Preço Total => | 49612.28
3.5.2 | Código | Banco | Descrição | Tipo |  | Und | Quant. | Valor Unit | Total
Composição | COMP - PONTE - 14 | Próprio | PILAR EM MADEIRA DE 25 CM X 30 CM | SEDI - SERVIÇOS DIVERSOS |  | m | 1 | 516.66 | 516.66
Composição Auxiliar | 89272 | SINAPI | GUINDASTE HIDRÁULICO AUTOPROPELIDO, COM LANÇA TELESCÓPICA 28,80 M, CAPACIDADE MÁXIMA 30 T, POTÊNCIA 97 KW, TRAÇÃO 4 X 4 - CHP DIURNO. AF_11/2014 | Custos Horários Produtivo e Improdutivo dos Equipamentos |  | CHP | 0.25 | 217.47 | 54.36
Composição Auxiliar | 88316 | SINAPI | SERVENTE COM ENCARGOS COMPLEMENTARES | Livro SINAPI: Cálculos e Parâmetros |  | H | 1 | 21.46 | 21.46
Composição Auxiliar | 88262 | SINAPI | CARPINTEIRO DE FORMAS COM ENCARGOS COMPLEMENTARES | Livro SINAPI: Cálculos e Parâmetros |  | H | 0.6 | 26.4 | 15.84
Composição Auxiliar | 90776 | SINAPI | ENCARREGADO GERAL COM ENCARGOS COMPLEMENTARES | Livro SINAPI: Cálculos e Parâmetros |  | H | 0.2 | 33.02 | 6.6
Insumo | 00007340 | SINAPI | IMUNIZANTE PARA MADEIRA, INCOLOR | Material |  | L | 0.22 | 26.86 | 5.9
Insumo | COT. 246 | Próprio | MADEIRA SERRADA EM VIGAS/BLOCOS, COMPRIMENTO VARIÁEIS, ESPESSURA = OU > QUE 0,15 (Breu, pariri , grápia (garapa), Sucupira, Canelão , Amescla aroeira , Angico preto, jatobá.) | Material |  | m³ | 0.075 | 5500 | 412.5
|  |  |  | MO sem LS => | 38.36 | LS => | 0 | MO com LS => | 38.36
|  |  |  | Valor do BDI => | 138.87 |  | Valor com BDI => |  | 655.53
[6 empty] | Quant. => | 30,00 | Preço Total => | 19665.9
3.6 |  |  | SUPERESTRUTURAS (TABULEIRO, LONGARINAS E VIGAS) | [5 empty] | 133180.94
3.6.1 | Código | Banco | Descrição | Tipo |  | Und | Quant. | Valor Unit | Total
Composição | COMP - PONTE - O4 | Próprio | TRANSVERSINAS DE MADEIRA DE LEI (25 CM X 30CM) | SEDI - SERVIÇOS DIVERSOS |  | m | 1 | 505.79 | 505.79
Composição Auxiliar | 89272 | SINAPI | GUINDASTE HIDRÁULICO AUTOPROPELIDO, COM LANÇA TELESCÓPICA 28,80 M, CAPACIDADE MÁXIMA 30 T, POTÊNCIA 97 KW, TRAÇÃO 4 X 4 - CHP DIURNO. AF_11/2014 | Custos Horários Produtivo e Improdutivo dos Equipamentos |  | CHP | 0.2 | 217.47 | 43.49
Composição Auxiliar | 88316 | SINAPI | SERVENTE COM ENCARGOS COMPLEMENTARES | Livro SINAPI: Cálculos e Parâmetros |  | H | 1 | 21.46 | 21.46
Composição Auxiliar | 90776 | SINAPI | ENCARREGADO GERAL COM ENCARGOS COMPLEMENTARES | Livro SINAPI: Cálculos e Parâmetros |  | H | 0.2 | 33.02 | 6.6
Composição Auxiliar | 88262 | SINAPI | CARPINTEIRO DE FORMAS COM ENCARGOS COMPLEMENTARES | Livro SINAPI: Cálculos e Parâmetros |  | H | 0.6 | 26.4 | 15.84
Insumo | 00007340 | SINAPI | IMUNIZANTE PARA MADEIRA, INCOLOR | Material |  | L | 0.22 | 26.86 | 5.9
Insumo | COT. 246 | Próprio | MADEIRA SERRADA EM VIGAS/BLOCOS, COMPRIMENTO VARIÁEIS, ESPESSURA = OU > QUE 0,15 (Breu, pariri , grápia (garapa), Sucupira, Canelão , Amescla aroeira , Angico preto, jatobá.) | Material |  | m³ | 0.075 | 5500 | 412.5
|  |  |  | MO sem LS => | 37.29 | LS => | 0 | MO com LS => | 37.29
|  |  |  | Valor do BDI => | 135.95 |  | Valor com BDI => |  | 641.74
[6 empty] | Quant. => | 18,00 | Preço Total => | 11551.32
3.6.2 | Código | Banco | Descrição | Tipo |  | Und | Quant. | Valor Unit | Total
Composição | COMP - PONTE - O5 | Próprio | LONGARINA DE MADEIRA DE LEI (25 CM X 30 CM) | SEDI - SERVIÇOS DIVERSOS |  | m | 1 | 516.66 | 516.66
Composição Auxiliar | 89272 | SINAPI | GUINDASTE HIDRÁULICO AUTOPROPELIDO, COM LANÇA TELESCÓPICA 28,80 M, CAPACIDADE MÁXIMA 30 T, POTÊNCIA 97 KW, TRAÇÃO 4 X 4 - CHP DIURNO. AF_11/2014 | Custos Horários Produtivo e Improdutivo dos Equipamentos |  | CHP | 0.25 | 217.47 | 54.36
Composição Auxiliar | 88316 | SINAPI | SERVENTE COM ENCARGOS COMPLEMENTARES | Livro SINAPI: Cálculos e Parâmetros |  | H | 1 | 21.46 | 21.46
Composição Auxiliar | 88262 | SINAPI | CARPINTEIRO DE FORMAS COM ENCARGOS COMPLEMENTARES | Livro SINAPI: Cálculos e Parâmetros |  | H | 0.6 | 26.4 | 15.84
Composição Auxiliar | 90776 | SINAPI | ENCARREGADO GERAL COM ENCARGOS COMPLEMENTARES | Livro SINAPI: Cálculos e Parâmetros |  | H | 0.2 | 33.02 | 6.6
Insumo | COT. 246 | Próprio | MADEIRA SERRADA EM VIGAS/BLOCOS, COMPRIMENTO VARIÁEIS, ESPESSURA = OU > QUE 0,15 (Breu, pariri , grápia (garapa), Sucupira, Canelão , Amescla aroeira , Angico preto, jatobá.) | Material |  | m³ | 0.075 | 5500 | 412.5
Insumo | 00007340 | SINAPI | IMUNIZANTE PARA MADEIRA, INCOLOR | Material |  | L | 0.22 | 26.86 | 5.9
|  |  |  | MO sem LS => | 38.36 | LS => | 0 | MO com LS => | 38.36
|  |  |  | Valor do BDI => | 138.87 |  | Valor com BDI => |  | 655.53
[6 empty] | Quant. => | 70,00 | Preço Total => | 45887.1
3.6.3 | Código | Banco | Descrição | Tipo |  | Und | Quant. | Valor Unit | Total
Composição | COMP - PONTE - O6 | Próprio | BALANCIN DE MADEIRA COMPRIMENTO DE 1,00 METRO COM MADEIRA DE LEI 25 CM X 30 CM | SEDI - SERVIÇOS DIVERSOS |  | und | 1 | 513.36 | 513.36
Composição Auxiliar | 90776 | SINAPI | ENCARREGADO GERAL COM ENCARGOS COMPLEMENTARES | Livro SINAPI: Cálculos e Parâmetros |  | H | 0.1 | 33.02 | 3.3
Composição Auxiliar | 89272 | SINAPI | GUINDASTE HIDRÁULICO AUTOPROPELIDO, COM LANÇA TELESCÓPICA 28,80 M, CAPACIDADE MÁXIMA 30 T, POTÊNCIA 97 KW, TRAÇÃO 4 X 4 - CHP DIURNO. AF_11/2014 | Custos Horários Produtivo e Improdutivo dos Equipamentos |  | CHP | 0.25 | 217.47 | 54.36
Composição Auxiliar | 88316 | SINAPI | SERVENTE COM ENCARGOS COMPLEMENTARES | Livro SINAPI: Cálculos e Parâmetros |  | H | 1 | 21.46 | 21.46
Composição Auxiliar | 88262 | SINAPI | CARPINTEIRO DE FORMAS COM ENCARGOS COMPLEMENTARES | Livro SINAPI: Cálculos e Parâmetros |  | H | 0.6 | 26.4 | 15.84
Insumo | 00007340 | SINAPI | IMUNIZANTE PARA MADEIRA, INCOLOR | Material |  | L | 0.22 | 26.86 | 5.9
Insumo | COT. 246 | Próprio | MADEIRA SERRADA EM VIGAS/BLOCOS, COMPRIMENTO VARIÁEIS, ESPESSURA = OU > QUE 0,15 (Breu, pariri , grápia (garapa), Sucupira, Canelão , Amescla aroeira , Angico preto, jatobá.) | Material |  | m³ | 0.075 | 5500 | 412.5
|  |  |  | MO sem LS => | 35.61 | LS => | 0 | MO com LS => | 35.61
|  |  |  | Valor do BDI => | 137.99 |  | Valor com BDI => |  | 651.35
[6 empty] | Quant. => | 20,00 | Preço Total => | 13027
3.6.4 | Código | Banco | Descrição | Tipo |  | Und | Quant. | Valor Unit | Total
Composição | COMP - PONTE - O7 | Próprio | TABULEIRO EM PRANCHA DE MADEIRA (ASSOALHO) DE (20 CM X 6 CM). | SEDI - SERVIÇOS DIVERSOS |  | m | 1 | 68.04 | 68.04
Composição Auxiliar | 90776 | SINAPI | ENCARREGADO GERAL COM ENCARGOS COMPLEMENTARES | Livro SINAPI: Cálculos e Parâmetros |  | H | 0.1 | 33.02 | 3.3
Composição Auxiliar | 88316 | SINAPI | SERVENTE COM ENCARGOS COMPLEMENTARES | Livro SINAPI: Cálculos e Parâmetros |  | H | 0.8 | 21.46 | 17.16
Composição Auxiliar | 88262 | SINAPI | CARPINTEIRO DE FORMAS COM ENCARGOS COMPLEMENTARES | Livro SINAPI: Cálculos e Parâmetros |  | H | 0.2 | 26.4 | 5.28
Insumo | 00007340 | SINAPI | IMUNIZANTE PARA MADEIRA, INCOLOR | Material |  | L | 0.12 | 26.86 | 3.22
Insumo | 00004465 | SINAPI | PRANCHA NAO APARELHADA *6 X 25* CM, EM MACARANDUBA/MASSARANDUBA, ANGELIM OU EQUIVALENTE DA REGIAO - BRUTA | Material |  | M | 1 | 39.08 | 39.08
|  |  |  | MO sem LS => | 19.07 | LS => | 0 | MO com LS => | 19.07
|  |  |  | Valor do BDI => | 18.28 |  | Valor com BDI => |  | 86.32
[6 empty] | Quant. => | 294,00 | Preço Total => | 25378.08
3.6.5 | Código | Banco | Descrição | Tipo |  | Und | Quant. | Valor Unit | Total
Composição | COMP - PONTE - O8 | Próprio | RODEIRO EM PRANCHA DE MADEIRA DE LEI (20 CM X 6 CM) | SEDI - SERVIÇOS DIVERSOS |  | m | 1 | 68.04 | 68.04
Composição Auxiliar | 88316 | SINAPI | SERVENTE COM ENCARGOS COMPLEMENTARES | Livro SINAPI: Cálculos e Parâmetros |  | H | 0.8 | 21.46 | 17.16
Composição Auxiliar | 88262 | SINAPI | CARPINTEIRO DE FORMAS COM ENCARGOS COMPLEMENTARES | Livro SINAPI: Cálculos e Parâmetros |  | H | 0.2 | 26.4 | 5.28
Composição Auxiliar | 90776 | SINAPI | ENCARREGADO GERAL COM ENCARGOS COMPLEMENTARES | Livro SINAPI: Cálculos e Parâmetros |  | H | 0.1 | 33.02 | 3.3
Insumo | 00004465 | SINAPI | PRANCHA NAO APARELHADA *6 X 25* CM, EM MACARANDUBA/MASSARANDUBA, ANGELIM OU EQUIVALENTE DA REGIAO - BRUTA | Material |  | M | 1 | 39.08 | 39.08
Insumo | 00007340 | SINAPI | IMUNIZANTE PARA MADEIRA, INCOLOR | Material |  | L | 0.12 | 26.86 | 3.22
|  |  |  | MO sem LS => | 19.07 | LS => | 0 | MO com LS => | 19.07
|  |  |  | Valor do BDI => | 18.28 |  | Valor com BDI => |  | 86.32
[6 empty] | Quant. => | 140,00 | Preço Total => | 12084.8
3.6.6 | Código | Banco | Descrição | Tipo |  | Und | Quant. | Valor Unit | Total
Composição | COMP - PONTE - O9 | Próprio | GUARDA RODAS - TRAVA RODEIRO DE MADEIRA DE LEI (15 CM X 25 CM) | SEDI - SERVIÇOS DIVERSOS |  | m | 1 | 444.1 | 444.1
Composição Auxiliar | 88262 | SINAPI | CARPINTEIRO DE FORMAS COM ENCARGOS COMPLEMENTARES | Livro SINAPI: Cálculos e Parâmetros |  | H | 0.3 | 26.4 | 7.92
Composição Auxiliar | 88316 | SINAPI | SERVENTE COM ENCARGOS COMPLEMENTARES | Livro SINAPI: Cálculos e Parâmetros |  | H | 0.8 | 21.46 | 17.16
Composição Auxiliar | 90776 | SINAPI | ENCARREGADO GERAL COM ENCARGOS COMPLEMENTARES | Livro SINAPI: Cálculos e Parâmetros |  | H | 0.1 | 33.02 | 3.3
Insumo | COT. 246 | Próprio | MADEIRA SERRADA EM VIGAS/BLOCOS, COMPRIMENTO VARIÁEIS, ESPESSURA = OU > QUE 0,15 (Breu, pariri , grápia (garapa), Sucupira, Canelão , Amescla aroeira , Angico preto, jatobá.) | Material |  | m³ | 0.075 | 5500 | 412.5
Insumo | 00007340 | SINAPI | IMUNIZANTE PARA MADEIRA, INCOLOR | Material |  | L | 0.12 | 26.86 | 3.22
|  |  |  | MO sem LS => | 21.11 | LS => | 0 | MO com LS => | 21.11
|  |  |  | Valor do BDI => | 119.37 |  | Valor com BDI => |  | 563.47
[6 empty] | Quant. => | 28,00 | Preço Total => | 15777.16
3.6.7 | Código | Banco | Descrição | Tipo |  | Und | Quant. | Valor Unit | Total
Composição | COMP - PONTE - 10 | Próprio | DEFENSA EM MADEIRA DE LEI - PILARES (15CM X 15 CM) E GUIA (6 CM X 15 CM) | SEDI - SERVIÇOS DIVERSOS |  | M | 1 | 266.72 | 266.72
Composição Auxiliar | 88262 | SINAPI | CARPINTEIRO DE FORMAS COM ENCARGOS COMPLEMENTARES | Livro SINAPI: Cálculos e Parâmetros |  | H | 0.3 | 26.4 | 7.92
Composição Auxiliar | 88316 | SINAPI | SERVENTE COM ENCARGOS COMPLEMENTARES | Livro SINAPI: Cálculos e Parâmetros |  | H | 0.8 | 21.46 | 17.16
Composição Auxiliar | 90776 | SINAPI | ENCARREGADO GERAL COM ENCARGOS COMPLEMENTARES | Livro SINAPI: Cálculos e Parâmetros |  | H | 0.1 | 33.02 | 3.3
Insumo | COT. 246 | Próprio | MADEIRA SERRADA EM VIGAS/BLOCOS, COMPRIMENTO VARIÁEIS, ESPESSURA = OU > QUE 0,15 (Breu, pariri , grápia (garapa), Sucupira, Canelão , Amescla aroeira , Angico preto, jatobá.) | Material |  | m³ | 0.04275 | 5500 | 235.12
Insumo | 00007340 | SINAPI | IMUNIZANTE PARA MADEIRA, INCOLOR | Material |  | L | 0.12 | 26.86 | 3.22
|  |  |  | MO sem LS => | 21.11 | LS => | 0 | MO com LS => | 21.11
|  |  |  | Valor do BDI => | 71.69 |  | Valor com BDI => |  | 338.41
[6 empty] | Quant. => | 28,00 | Preço Total => | 9475.48
3.7 |  |  | PINTURA TRATAMENTO | [5 empty] | 3545.85
3.7.1 | Código | Banco | Descrição | Tipo |  | Und | Quant. | Valor Unit | Total
Composição | COMP - PONTE - 11 | Próprio | PINTURA FUNDO NIVELADOR ALQUÍDICO BRANCO EM MADEIRA (PARA PONTES) | SEDI - SERVIÇOS DIVERSOS |  | m² | 1 | 26.62 | 26.62
Composição Auxiliar | 88310 | SINAPI | PINTOR COM ENCARGOS COMPLEMENTARES | Livro SINAPI: Cálculos e Parâmetros |  | H | 0.2806 | 28.49 | 7.99
Insumo | 00005318 | SINAPI | DILUENTE AGUARRAS | Material |  | L | 0.0276 | 21.39 | 0.59
Insumo | 00003767 | SINAPI | LIXA EM FOLHA PARA PAREDE OU MADEIRA, NUMERO 120, COR VERMELHA | Material |  | UN | 0.4 | 1.21 | 0.48
Insumo | 00043653 | SINAPI | FUNDO SINTETICO NIVELADOR BRANCO FOSCO PARA MADEIRA | Material |  | L | 0.49608 | 35.41 | 17.56
|  |  |  | MO sem LS => | 5.73 | LS => | 0 | MO com LS => | 5.73
|  |  |  | Valor do BDI => | 7.15 |  | Valor com BDI => |  | 33.77
[6 empty] | Quant. => | 105,00 | Preço Total => | 3545.85
3.8 |  |  | MATERIAIS COMPLEMENTARES | [5 empty] | 7454.16
3.8.1 | Código | Banco | Descrição | Tipo |  | Und | Quant. | Valor Unit | Total
Composição | COMP - PONTE - 12 | Próprio | FORNECIMENTO DE MATEIRIAS COMPLEMENTARES (PREGO, GRAMPO E AÇO) | SEDI - SERVIÇOS DIVERSOS |  | m² | 1 | 93.26 | 93.26
Insumo | 00000034 | SINAPI | ACO CA-50, 10,0 MM, VERGALHAO | Material |  | KG | 5 | 8.22 | 41.1
Insumo | 00040568 | SINAPI | PREGO DE ACO POLIDO COM CABECA 22 X 48 (4 1/4 X 5) | Material |  | KG | 2 | 20.48 | 40.96
Insumo | 00000425 | SINAPI | GRAMPO METALICO TIPO OLHAL PARA HASTE DE ATERRAMENTO DE 5/8", CONDUTOR DE *10* A 50 MM2 | Material |  | UN | 2 | 5.6 | 11.2
|  |  |  | MO sem LS => | 0 | LS => | 0 | MO com LS => | 0
|  |  |  | Valor do BDI => | 25.06 |  | Valor com BDI => |  | 118.32
[6 empty] | Quant. => | 63,00 | Preço Total => | 7454.16
4 |  |  | PONTE 02 - RIO JUINÃO - JAQUEIRA - (25,00 M X 4,50 M) - 11°33'28''S - 58°48'31''O | [5 empty] | 520076.77
4.1 |  |  | MOVIMENTO DE SOLO | [5 empty] | 2791.08
4.1.1 | Código | Banco | Descrição | Tipo |  | Und | Quant. | Valor Unit | Total
Composição | 90101 | SINAPI | ESCAVAÇÃO MECANIZADA DE VALA COM PROF. MAIOR QUE 1,5 M ATÉ 3,0 M (MÉDIA MONTANTE E JUSANTE/UMA COMPOSIÇÃO POR TRECHO), RETROESCAV. (0,26 M3), LARG. MENOR QUE 0,8 M, EM SOLO DE 1A CATEGORIA, EM LOCAIS COM ALTO NÍVEL DE INTERFERÊNCIA. AF_09/2024 | Escavação de Valas |  | m³ | 1 | 12.32 | 12.32
Composição Auxiliar | 88316 | SINAPI | SERVENTE COM ENCARGOS COMPLEMENTARES | Livro SINAPI: Cálculos e Parâmetros |  | H | 0.10239 | 21.46 | 2.19
Composição Auxiliar | 5679 | SINAPI | RETROESCAVADEIRA SOBRE RODAS COM CARREGADEIRA, TRAÇÃO 4X4, POTÊNCIA LÍQ. 88 HP, CAÇAMBA CARREG. CAP. MÍN. 1 M3, CAÇAMBA RETRO CAP. 0,26 M3, PESO OPERACIONAL MÍN. 6.674 KG, PROFUNDIDADE ESCAVAÇÃO MÁX. 4,37 M - CHI DIURNO. AF_06/2014 | Custos Horários Produtivo e Improdutivo dos Equipamentos |  | CHI | 0.054274 | 58.45 | 3.17
Composição Auxiliar | 5678 | SINAPI | RETROESCAVADEIRA SOBRE RODAS COM CARREGADEIRA, TRAÇÃO 4X4, POTÊNCIA LÍQ. 88 HP, CAÇAMBA CARREG. CAP. MÍN. 1 M3, CAÇAMBA RETRO CAP. 0,26 M3, PESO OPERACIONAL MÍN. 6.674 KG, PROFUNDIDADE ESCAVAÇÃO MÁX. 4,37 M - CHP DIURNO. AF_06/2014 | Custos Horários Produtivo e Improdutivo dos Equipamentos |  | CHP | 0.048115 | 144.66 | 6.96
|  |  |  | MO sem LS => | 3.64 | LS => | 0 | MO com LS => | 3.64
|  |  |  | Valor do BDI => | 3.31 |  | Valor com BDI => |  | 15.63
[6 empty] | Quant. => | 60,00 | Preço Total => | 937.8
4.1.2 | Código | Banco | Descrição | Tipo |  | Und | Quant. | Valor Unit | Total
Composição | 104733 | SINAPI | REATERRO MECANIZADO DE VALA COM RETROESCAVADEIRA (CAPACIDADE DA CAÇAMBA DA RETRO: 0,26 M³/POTÊNCIA: 88 HP), LARGURA ATÉ 0,8 M, PROFUNDIDADE ATÉ 1,5 M, COM SOLO (SEM SUBSTITUIÇÃO) DE 1ª CATEGORIA, COM PLACA VIBRATÓRIA. AF_08/2023 | Aterro e Reaterro de Valas |  | m³ | 1 | 18.73 | 18.73
Composição Auxiliar | 88316 | SINAPI | SERVENTE COM ENCARGOS COMPLEMENTARES | Livro SINAPI: Cálculos e Parâmetros |  | H | 0.1676 | 21.46 | 3.59
Composição Auxiliar | 5679 | SINAPI | RETROESCAVADEIRA SOBRE RODAS COM CARREGADEIRA, TRAÇÃO 4X4, POTÊNCIA LÍQ. 88 HP, CAÇAMBA CARREG. CAP. MÍN. 1 M3, CAÇAMBA RETRO CAP. 0,26 M3, PESO OPERACIONAL MÍN. 6.674 KG, PROFUNDIDADE ESCAVAÇÃO MÁX. 4,37 M - CHI DIURNO. AF_06/2014 | Custos Horários Produtivo e Improdutivo dos Equipamentos |  | CHI | 0.0777 | 58.45 | 4.54
Composição Auxiliar | 5678 | SINAPI | RETROESCAVADEIRA SOBRE RODAS COM CARREGADEIRA, TRAÇÃO 4X4, POTÊNCIA LÍQ. 88 HP, CAÇAMBA CARREG. CAP. MÍN. 1 M3, CAÇAMBA RETRO CAP. 0,26 M3, PESO OPERACIONAL MÍN. 6.674 KG, PROFUNDIDADE ESCAVAÇÃO MÁX. 4,37 M - CHP DIURNO. AF_06/2014 | Custos Horários Produtivo e Improdutivo dos Equipamentos |  | CHP | 0.0538 | 144.66 | 7.78
Composição Auxiliar | 5903 | SINAPI | CAMINHÃO PIPA 10.000 L TRUCADO, PESO BRUTO TOTAL 23.000 KG, CARGA ÚTIL MÁXIMA 15.935 KG, DISTÂNCIA ENTRE EIXOS 4,8 M, POTÊNCIA 230 CV, INCLUSIVE TANQUE DE AÇO PARA TRANSPORTE DE ÁGUA - CHI DIURNO. AF_06/2014 | Custos Horários Produtivo e Improdutivo dos Equipamentos |  | CHI | 0.0006 | 75.67 | 0.04
Composição Auxiliar | 5901 | SINAPI | CAMINHÃO PIPA 10.000 L TRUCADO, PESO BRUTO TOTAL 23.000 KG, CARGA ÚTIL MÁXIMA 15.935 KG, DISTÂNCIA ENTRE EIXOS 4,8 M, POTÊNCIA 230 CV, INCLUSIVE TANQUE DE AÇO PARA TRANSPORTE DE ÁGUA - CHP DIURNO. AF_06/2014 | Custos Horários Produtivo e Improdutivo dos Equipamentos |  | CHP | 0.0054 | 330.13 | 1.78
Composição Auxiliar | 91277 | SINAPI | PLACA VIBRATÓRIA REVERSÍVEL COM MOTOR 4 TEMPOS A GASOLINA, FORÇA CENTRÍFUGA DE 25 KN (2500 KGF), POTÊNCIA 5,5 CV - CHP DIURNO. AF_08/2015 | Custos Horários Produtivo e Improdutivo dos Equipamentos |  | CHP | 0.0942 | 10.66 | 1
|  |  |  | MO sem LS => | 5.37 | LS => | 0 | MO com LS => | 5.37
|  |  |  | Valor do BDI => | 5.03 |  | Valor com BDI => |  | 23.76
[6 empty] | Quant. => | 78,00 | Preço Total => | 1853.28
4.2 |  |  | FUNDAÇÃO | [5 empty] | 177898.01
4.2.1 | Código | Banco | Descrição | Tipo |  | Und | Quant. | Valor Unit | Total
Composição | COMP - PONTE - O1 | Próprio | FUNDAÇÃO EM ESTACA DE MADEIRA DE LEI 25X30 CM | SEDI - SERVIÇOS DIVERSOS |  | m | 1 | 636.93 | 636.93
Composição Auxiliar | 89843 | SINAPI | BATE-ESTACAS POR GRAVIDADE, POTÊNCIA DE 160 HP, PESO DO MARTELO ATÉ 3 TONELADAS - CHP DIURNO. AF_11/2014 | Custos Horários Produtivo e Improdutivo dos Equipamentos |  | CHP | 0.8 | 208.04 | 166.43
Composição Auxiliar | 88316 | SINAPI | SERVENTE COM ENCARGOS COMPLEMENTARES | Livro SINAPI: Cálculos e Parâmetros |  | H | 1 | 21.46 | 21.46
Composição Auxiliar | 88262 | SINAPI | CARPINTEIRO DE FORMAS COM ENCARGOS COMPLEMENTARES | Livro SINAPI: Cálculos e Parâmetros |  | H | 0.6 | 26.4 | 15.84
Composição Auxiliar | 88307 | SINAPI | OPERADOR PARA BATE ESTACAS COM ENCARGOS COMPLEMENTARES | Livro SINAPI: Cálculos e Parâmetros |  | H | 0.8 | 21.85 | 17.48
Insumo | 00007340 | SINAPI | IMUNIZANTE PARA MADEIRA, INCOLOR | Material |  | L | 0.12 | 26.86 | 3.22
Insumo | COT. 246 | Próprio | MADEIRA SERRADA EM VIGAS/BLOCOS, COMPRIMENTO VARIÁEIS, ESPESSURA = OU > QUE 0,15 (Breu, pariri , grápia (garapa), Sucupira, Canelão , Amescla aroeira , Angico preto, jatobá.) | Material |  | m³ | 0.075 | 5500 | 412.5
|  |  |  | MO sem LS => | 67.88 | LS => | 0 | MO com LS => | 67.88
|  |  |  | Valor do BDI => | 171.2 |  | Valor com BDI => |  | 808.13
[6 empty] | Quant. => | 210,00 | Preço Total => | 169707.3
4.2.2 | Código | Banco | Descrição | Tipo |  | Und | Quant. | Valor Unit | Total
Composição | COMP - PONTE - O2 | Próprio | ESTRUTURA DE CONTENÇÃO (TESTA E ALA) PARA CAIXA DE ATERRO DAS CABECEIRAS DA PONTE, COMPOSTA POR ESTACAS DE MADEIRA DE 15X20 CM E TÁBUA *6X30* CM | SEDI - SERVIÇOS DIVERSOS |  | m² | 1 | 334.14 | 334.14
Composição Auxiliar | 88262 | SINAPI | CARPINTEIRO DE FORMAS COM ENCARGOS COMPLEMENTARES | Livro SINAPI: Cálculos e Parâmetros |  | H | 0.1 | 26.4 | 2.64
Composição Auxiliar | 90776 | SINAPI | ENCARREGADO GERAL COM ENCARGOS COMPLEMENTARES | Livro SINAPI: Cálculos e Parâmetros |  | H | 0.03 | 33.02 | 0.99
Composição Auxiliar | 88316 | SINAPI | SERVENTE COM ENCARGOS COMPLEMENTARES | Livro SINAPI: Cálculos e Parâmetros |  | H | 0.4 | 21.46 | 8.58
Insumo | 00035273 | SINAPI | PRANCHA NAO APARELHADA *6 X 30* CM, EM MACARANDUBA/MASSARANDUBA, ANGELIM OU EQUIVALENTE DA REGIAO - BRUTA | Material |  | M | 3.33 | 46.87 | 156.07
Insumo | 00035276 | SINAPI | PILAR QUADRADO NAO APARELHADO *20 X 20* CM, EM MACARANDUBA/MASSARANDUBA, ANGELIM OU EQUIVALENTE DA REGIAO - BRUTA | Material |  | M | 1 | 165.86 | 165.86
|  |  |  | MO sem LS => | 8.97 | LS => | 0 | MO com LS => | 8.97
|  |  |  | Valor do BDI => | 89.81 |  | Valor com BDI => |  | 423.95
[6 empty] | Quant. => | 19,32 | Preço Total => | 8190.71
4.3 |  |  | MESOESTRUTURA (PILARES/ENCONTROS) | [5 empty] | 88944.08
4.3.1 | Código | Banco | Descrição | Tipo |  | Und | Quant. | Valor Unit | Total
Composição | COMP - PONTE - O3 | Próprio | ESTRUTURA DE CONTRAVENTAMENTO "XIS" E "PEA" DOS PILARES COM DIMENSÕES DE 20 CM X 6 CM | SEDI - SERVIÇOS DIVERSOS |  | m | 1 | 694.28 | 694.28
Composição Auxiliar | 88316 | SINAPI | SERVENTE COM ENCARGOS COMPLEMENTARES | Livro SINAPI: Cálculos e Parâmetros |  | H | 0.8 | 21.46 | 17.16
Composição Auxiliar | 90776 | SINAPI | ENCARREGADO GERAL COM ENCARGOS COMPLEMENTARES | Livro SINAPI: Cálculos e Parâmetros |  | H | 0.1 | 33.02 | 3.3
Composição Auxiliar | 88262 | SINAPI | CARPINTEIRO DE FORMAS COM ENCARGOS COMPLEMENTARES | Livro SINAPI: Cálculos e Parâmetros |  | H | 0.3 | 26.4 | 7.92
Insumo | COT. 246 | Próprio | MADEIRA SERRADA EM VIGAS/BLOCOS, COMPRIMENTO VARIÁEIS, ESPESSURA = OU > QUE 0,15 (Breu, pariri , grápia (garapa), Sucupira, Canelão , Amescla aroeira , Angico preto, jatobá.) | Material |  | m³ | 0.12 | 5500 | 660
Insumo | 00007340 | SINAPI | IMUNIZANTE PARA MADEIRA, INCOLOR | Material |  | L | 0.22 | 26.86 | 5.9
|  |  |  | MO sem LS => | 21.11 | LS => | 0 | MO com LS => | 21.11
|  |  |  | Valor do BDI => | 186.62 |  | Valor com BDI => |  | 880.9
[6 empty] | Quant. => | 56,32 | Preço Total => | 49612.28
4.3.2 | Código | Banco | Descrição | Tipo |  | Und | Quant. | Valor Unit | Total
Composição | COMP - PONTE - 14 | Próprio | PILAR EM MADEIRA DE 25 CM X 30 CM | SEDI - SERVIÇOS DIVERSOS |  | m | 1 | 516.66 | 516.66
Composição Auxiliar | 89272 | SINAPI | GUINDASTE HIDRÁULICO AUTOPROPELIDO, COM LANÇA TELESCÓPICA 28,80 M, CAPACIDADE MÁXIMA 30 T, POTÊNCIA 97 KW, TRAÇÃO 4 X 4 - CHP DIURNO. AF_11/2014 | Custos Horários Produtivo e Improdutivo dos Equipamentos |  | CHP | 0.25 | 217.47 | 54.36
Composição Auxiliar | 88316 | SINAPI | SERVENTE COM ENCARGOS COMPLEMENTARES | Livro SINAPI: Cálculos e Parâmetros |  | H | 1 | 21.46 | 21.46
Composição Auxiliar | 88262 | SINAPI | CARPINTEIRO DE FORMAS COM ENCARGOS COMPLEMENTARES | Livro SINAPI: Cálculos e Parâmetros |  | H | 0.6 | 26.4 | 15.84
Composição Auxiliar | 90776 | SINAPI | ENCARREGADO GERAL COM ENCARGOS COMPLEMENTARES | Livro SINAPI: Cálculos e Parâmetros |  | H | 0.2 | 33.02 | 6.6
Insumo | 00007340 | SINAPI | IMUNIZANTE PARA MADEIRA, INCOLOR | Material |  | L | 0.22 | 26.86 | 5.9
Insumo | COT. 246 | Próprio | MADEIRA SERRADA EM VIGAS/BLOCOS, COMPRIMENTO VARIÁEIS, ESPESSURA = OU > QUE 0,15 (Breu, pariri , grápia (garapa), Sucupira, Canelão , Amescla aroeira , Angico preto, jatobá.) | Material |  | m³ | 0.075 | 5500 | 412.5
|  |  |  | MO sem LS => | 38.36 | LS => | 0 | MO com LS => | 38.36
|  |  |  | Valor do BDI => | 138.87 |  | Valor com BDI => |  | 655.53
[6 empty] | Quant. => | 60,00 | Preço Total => | 39331.8
4.4 |  |  | SUPERESTRUTURAS (TABULEIRO, LONGARINAS E VIGAS) | [5 empty] | 230800.73
4.4.1 | Código | Banco | Descrição | Tipo |  | Und | Quant. | Valor Unit | Total
Composição | COMP - PONTE - O4 | Próprio | TRANSVERSINAS DE MADEIRA DE LEI (25 CM X 30CM) | SEDI - SERVIÇOS DIVERSOS |  | m | 1 | 505.79 | 505.79
Composição Auxiliar | 89272 | SINAPI | GUINDASTE HIDRÁULICO AUTOPROPELIDO, COM LANÇA TELESCÓPICA 28,80 M, CAPACIDADE MÁXIMA 30 T, POTÊNCIA 97 KW, TRAÇÃO 4 X 4 - CHP DIURNO. AF_11/2014 | Custos Horários Produtivo e Improdutivo dos Equipamentos |  | CHP | 0.2 | 217.47 | 43.49
Composição Auxiliar | 88316 | SINAPI | SERVENTE COM ENCARGOS COMPLEMENTARES | Livro SINAPI: Cálculos e Parâmetros |  | H | 1 | 21.46 | 21.46
Composição Auxiliar | 90776 | SINAPI | ENCARREGADO GERAL COM ENCARGOS COMPLEMENTARES | Livro SINAPI: Cálculos e Parâmetros |  | H | 0.2 | 33.02 | 6.6
Composição Auxiliar | 88262 | SINAPI | CARPINTEIRO DE FORMAS COM ENCARGOS COMPLEMENTARES | Livro SINAPI: Cálculos e Parâmetros |  | H | 0.6 | 26.4 | 15.84
Insumo | 00007340 | SINAPI | IMUNIZANTE PARA MADEIRA, INCOLOR | Material |  | L | 0.22 | 26.86 | 5.9
Insumo | COT. 246 | Próprio | MADEIRA SERRADA EM VIGAS/BLOCOS, COMPRIMENTO VARIÁEIS, ESPESSURA = OU > QUE 0,15 (Breu, pariri , grápia (garapa), Sucupira, Canelão , Amescla aroeira , Angico preto, jatobá.) | Material |  | m³ | 0.075 | 5500 | 412.5
|  |  |  | MO sem LS => | 37.29 | LS => | 0 | MO com LS => | 37.29
|  |  |  | Valor do BDI => | 135.95 |  | Valor com BDI => |  | 641.74
[6 empty] | Quant. => | 27,00 | Preço Total => | 17326.98
4.4.2 | Código | Banco | Descrição | Tipo |  | Und | Quant. | Valor Unit | Total
Composição | COMP - PONTE - O5 | Próprio | LONGARINA DE MADEIRA DE LEI (25 CM X 30 CM) | SEDI - SERVIÇOS DIVERSOS |  | m | 1 | 516.66 | 516.66
Composição Auxiliar | 89272 | SINAPI | GUINDASTE HIDRÁULICO AUTOPROPELIDO, COM LANÇA TELESCÓPICA 28,80 M, CAPACIDADE MÁXIMA 30 T, POTÊNCIA 97 KW, TRAÇÃO 4 X 4 - CHP DIURNO. AF_11/2014 | Custos Horários Produtivo e Improdutivo dos Equipamentos |  | CHP | 0.25 | 217.47 | 54.36
Composição Auxiliar | 88316 | SINAPI | SERVENTE COM ENCARGOS COMPLEMENTARES | Livro SINAPI: Cálculos e Parâmetros |  | H | 1 | 21.46 | 21.46
Composição Auxiliar | 88262 | SINAPI | CARPINTEIRO DE FORMAS COM ENCARGOS COMPLEMENTARES | Livro SINAPI: Cálculos e Parâmetros |  | H | 0.6 | 26.4 | 15.84
Composição Auxiliar | 90776 | SINAPI | ENCARREGADO GERAL COM ENCARGOS COMPLEMENTARES | Livro SINAPI: Cálculos e Parâmetros |  | H | 0.2 | 33.02 | 6.6
Insumo | COT. 246 | Próprio | MADEIRA SERRADA EM VIGAS/BLOCOS, COMPRIMENTO VARIÁEIS, ESPESSURA = OU > QUE 0,15 (Breu, pariri , grápia (garapa), Sucupira, Canelão , Amescla aroeira , Angico preto, jatobá.) | Material |  | m³ | 0.075 | 5500 | 412.5
Insumo | 00007340 | SINAPI | IMUNIZANTE PARA MADEIRA, INCOLOR | Material |  | L | 0.22 | 26.86 | 5.9
|  |  |  | MO sem LS => | 38.36 | LS => | 0 | MO com LS => | 38.36
|  |  |  | Valor do BDI => | 138.87 |  | Valor com BDI => |  | 655.53
[6 empty] | Quant. => | 125,00 | Preço Total => | 81941.25
4.4.3 | Código | Banco | Descrição | Tipo |  | Und | Quant. | Valor Unit | Total
Composição | COMP - PONTE - O6 | Próprio | BALANCIN DE MADEIRA COMPRIMENTO DE 1,00 METRO COM MADEIRA DE LEI 25 CM X 30 CM | SEDI - SERVIÇOS DIVERSOS |  | und | 1 | 513.36 | 513.36
Composição Auxiliar | 90776 | SINAPI | ENCARREGADO GERAL COM ENCARGOS COMPLEMENTARES | Livro SINAPI: Cálculos e Parâmetros |  | H | 0.1 | 33.02 | 3.3
Composição Auxiliar | 89272 | SINAPI | GUINDASTE HIDRÁULICO AUTOPROPELIDO, COM LANÇA TELESCÓPICA 28,80 M, CAPACIDADE MÁXIMA 30 T, POTÊNCIA 97 KW, TRAÇÃO 4 X 4 - CHP DIURNO. AF_11/2014 | Custos Horários Produtivo e Improdutivo dos Equipamentos |  | CHP | 0.25 | 217.47 | 54.36
Composição Auxiliar | 88316 | SINAPI | SERVENTE COM ENCARGOS COMPLEMENTARES | Livro SINAPI: Cálculos e Parâmetros |  | H | 1 | 21.46 | 21.46
Composição Auxiliar | 88262 | SINAPI | CARPINTEIRO DE FORMAS COM ENCARGOS COMPLEMENTARES | Livro SINAPI: Cálculos e Parâmetros |  | H | 0.6 | 26.4 | 15.84
Insumo | 00007340 | SINAPI | IMUNIZANTE PARA MADEIRA, INCOLOR | Material |  | L | 0.22 | 26.86 | 5.9
Insumo | COT. 246 | Próprio | MADEIRA SERRADA EM VIGAS/BLOCOS, COMPRIMENTO VARIÁEIS, ESPESSURA = OU > QUE 0,15 (Breu, pariri , grápia (garapa), Sucupira, Canelão , Amescla aroeira , Angico preto, jatobá.) | Material |  | m³ | 0.075 | 5500 | 412.5
|  |  |  | MO sem LS => | 35.61 | LS => | 0 | MO com LS => | 35.61
|  |  |  | Valor do BDI => | 137.99 |  | Valor com BDI => |  | 651.35
[6 empty] | Quant. => | 30,00 | Preço Total => | 19540.5
4.4.4 | Código | Banco | Descrição | Tipo |  | Und | Quant. | Valor Unit | Total
Composição | COMP - PONTE - O7 | Próprio | TABULEIRO EM PRANCHA DE MADEIRA (ASSOALHO) DE (20 CM X 6 CM). | SEDI - SERVIÇOS DIVERSOS |  | m | 1 | 68.04 | 68.04
Composição Auxiliar | 90776 | SINAPI | ENCARREGADO GERAL COM ENCARGOS COMPLEMENTARES | Livro SINAPI: Cálculos e Parâmetros |  | H | 0.1 | 33.02 | 3.3
Composição Auxiliar | 88316 | SINAPI | SERVENTE COM ENCARGOS COMPLEMENTARES | Livro SINAPI: Cálculos e Parâmetros |  | H | 0.8 | 21.46 | 17.16
Composição Auxiliar | 88262 | SINAPI | CARPINTEIRO DE FORMAS COM ENCARGOS COMPLEMENTARES | Livro SINAPI: Cálculos e Parâmetros |  | H | 0.2 | 26.4 | 5.28
Insumo | 00007340 | SINAPI | IMUNIZANTE PARA MADEIRA, INCOLOR | Material |  | L | 0.12 | 26.86 | 3.22
Insumo | 00004465 | SINAPI | PRANCHA NAO APARELHADA *6 X 25* CM, EM MACARANDUBA/MASSARANDUBA, ANGELIM OU EQUIVALENTE DA REGIAO - BRUTA | Material |  | M | 1 | 39.08 | 39.08
|  |  |  | MO sem LS => | 19.07 | LS => | 0 | MO com LS => | 19.07
|  |  |  | Valor do BDI => | 18.28 |  | Valor com BDI => |  | 86.32
[6 empty] | Quant. => | 525,00 | Preço Total => | 45318
4.4.5 | Código | Banco | Descrição | Tipo |  | Und | Quant. | Valor Unit | Total
Composição | COMP - PONTE - O8 | Próprio | RODEIRO EM PRANCHA DE MADEIRA DE LEI (20 CM X 6 CM) | SEDI - SERVIÇOS DIVERSOS |  | m | 1 | 68.04 | 68.04
Composição Auxiliar | 88316 | SINAPI | SERVENTE COM ENCARGOS COMPLEMENTARES | Livro SINAPI: Cálculos e Parâmetros |  | H | 0.8 | 21.46 | 17.16
Composição Auxiliar | 88262 | SINAPI | CARPINTEIRO DE FORMAS COM ENCARGOS COMPLEMENTARES | Livro SINAPI: Cálculos e Parâmetros |  | H | 0.2 | 26.4 | 5.28
Composição Auxiliar | 90776 | SINAPI | ENCARREGADO GERAL COM ENCARGOS COMPLEMENTARES | Livro SINAPI: Cálculos e Parâmetros |  | H | 0.1 | 33.02 | 3.3
Insumo | 00004465 | SINAPI | PRANCHA NAO APARELHADA *6 X 25* CM, EM MACARANDUBA/MASSARANDUBA, ANGELIM OU EQUIVALENTE DA REGIAO - BRUTA | Material |  | M | 1 | 39.08 | 39.08
Insumo | 00007340 | SINAPI | IMUNIZANTE PARA MADEIRA, INCOLOR | Material |  | L | 0.12 | 26.86 | 3.22
|  |  |  | MO sem LS => | 19.07 | LS => | 0 | MO com LS => | 19.07
|  |  |  | Valor do BDI => | 18.28 |  | Valor com BDI => |  | 86.32
[6 empty] | Quant. => | 250,00 | Preço Total => | 21580
4.4.6 | Código | Banco | Descrição | Tipo |  | Und | Quant. | Valor Unit | Total
Composição | COMP - PONTE - O9 | Próprio | GUARDA RODAS - TRAVA RODEIRO DE MADEIRA DE LEI (15 CM X 25 CM) | SEDI - SERVIÇOS DIVERSOS |  | m | 1 | 444.1 | 444.1
Composição Auxiliar | 88262 | SINAPI | CARPINTEIRO DE FORMAS COM ENCARGOS COMPLEMENTARES | Livro SINAPI: Cálculos e Parâmetros |  | H | 0.3 | 26.4 | 7.92
Composição Auxiliar | 88316 | SINAPI | SERVENTE COM ENCARGOS COMPLEMENTARES | Livro SINAPI: Cálculos e Parâmetros |  | H | 0.8 | 21.46 | 17.16
Composição Auxiliar | 90776 | SINAPI | ENCARREGADO GERAL COM ENCARGOS COMPLEMENTARES | Livro SINAPI: Cálculos e Parâmetros |  | H | 0.1 | 33.02 | 3.3
Insumo | COT. 246 | Próprio | MADEIRA SERRADA EM VIGAS/BLOCOS, COMPRIMENTO VARIÁEIS, ESPESSURA = OU > QUE 0,15 (Breu, pariri , grápia (garapa), Sucupira, Canelão , Amescla aroeira , Angico preto, jatobá.) | Material |  | m³ | 0.075 | 5500 | 412.5
Insumo | 00007340 | SINAPI | IMUNIZANTE PARA MADEIRA, INCOLOR | Material |  | L | 0.12 | 26.86 | 3.22
|  |  |  | MO sem LS => | 21.11 | LS => | 0 | MO com LS => | 21.11
|  |  |  | Valor do BDI => | 119.37 |  | Valor com BDI => |  | 563.47
[6 empty] | Quant. => | 50,00 | Preço Total => | 28173.5
4.4.7 | Código | Banco | Descrição | Tipo |  | Und | Quant. | Valor Unit | Total
Composição | COMP - PONTE - 10 | Próprio | DEFENSA EM MADEIRA DE LEI - PILARES (15CM X 15 CM) E GUIA (6 CM X 15 CM) | SEDI - SERVIÇOS DIVERSOS |  | M | 1 | 266.72 | 266.72
Composição Auxiliar | 88262 | SINAPI | CARPINTEIRO DE FORMAS COM ENCARGOS COMPLEMENTARES | Livro SINAPI: Cálculos e Parâmetros |  | H | 0.3 | 26.4 | 7.92
Composição Auxiliar | 88316 | SINAPI | SERVENTE COM ENCARGOS COMPLEMENTARES | Livro SINAPI: Cálculos e Parâmetros |  | H | 0.8 | 21.46 | 17.16
Composição Auxiliar | 90776 | SINAPI | ENCARREGADO GERAL COM ENCARGOS COMPLEMENTARES | Livro SINAPI: Cálculos e Parâmetros |  | H | 0.1 | 33.02 | 3.3
Insumo | COT. 246 | Próprio | MADEIRA SERRADA EM VIGAS/BLOCOS, COMPRIMENTO VARIÁEIS, ESPESSURA = OU > QUE 0,15 (Breu, pariri , grápia (garapa), Sucupira, Canelão , Amescla aroeira , Angico preto, jatobá.) | Material |  | m³ | 0.04275 | 5500 | 235.12
Insumo | 00007340 | SINAPI | IMUNIZANTE PARA MADEIRA, INCOLOR | Material |  | L | 0.12 | 26.86 | 3.22
|  |  |  | MO sem LS => | 21.11 | LS => | 0 | MO com LS => | 21.11
|  |  |  | Valor do BDI => | 71.69 |  | Valor com BDI => |  | 338.41
[6 empty] | Quant. => | 50,00 | Preço Total => | 16920.5
4.5 |  |  | PINTURA DE TRATAMENTO | [5 empty] | 6331.87
4.5.1 | Código | Banco | Descrição | Tipo |  | Und | Quant. | Valor Unit | Total
Composição | COMP - PONTE - 11 | Próprio | PINTURA FUNDO NIVELADOR ALQUÍDICO BRANCO EM MADEIRA (PARA PONTES) | SEDI - SERVIÇOS DIVERSOS |  | m² | 1 | 26.62 | 26.62
Composição Auxiliar | 88310 | SINAPI | PINTOR COM ENCARGOS COMPLEMENTARES | Livro SINAPI: Cálculos e Parâmetros |  | H | 0.2806 | 28.49 | 7.99
Insumo | 00005318 | SINAPI | DILUENTE AGUARRAS | Material |  | L | 0.0276 | 21.39 | 0.59
Insumo | 00003767 | SINAPI | LIXA EM FOLHA PARA PAREDE OU MADEIRA, NUMERO 120, COR VERMELHA | Material |  | UN | 0.4 | 1.21 | 0.48
Insumo | 00043653 | SINAPI | FUNDO SINTETICO NIVELADOR BRANCO FOSCO PARA MADEIRA | Material |  | L | 0.49608 | 35.41 | 17.56
|  |  |  | MO sem LS => | 5.73 | LS => | 0 | MO com LS => | 5.73
|  |  |  | Valor do BDI => | 7.15 |  | Valor com BDI => |  | 33.77
[6 empty] | Quant. => | 187,50 | Preço Total => | 6331.87
4.6 |  |  | MATERIAIS COMPLEMENTARES | [5 empty] | 13311
4.6.1 | Código | Banco | Descrição | Tipo |  | Und | Quant. | Valor Unit | Total
Composição | COMP - PONTE - 12 | Próprio | FORNECIMENTO DE MATEIRIAS COMPLEMENTARES (PREGO, GRAMPO E AÇO) | SEDI - SERVIÇOS DIVERSOS |  | m² | 1 | 93.26 | 93.26
Insumo | 00000034 | SINAPI | ACO CA-50, 10,0 MM, VERGALHAO | Material |  | KG | 5 | 8.22 | 41.1
Insumo | 00040568 | SINAPI | PREGO DE ACO POLIDO COM CABECA 22 X 48 (4 1/4 X 5) | Material |  | KG | 2 | 20.48 | 40.96
Insumo | 00000425 | SINAPI | GRAMPO METALICO TIPO OLHAL PARA HASTE DE ATERRAMENTO DE 5/8", CONDUTOR DE *10* A 50 MM2 | Material |  | UN | 2 | 5.6 | 11.2
|  |  |  | MO sem LS => | 0 | LS => | 0 | MO com LS => | 0
|  |  |  | Valor do BDI => | 25.06 |  | Valor com BDI => |  | 118.32
[6 empty] | Quant. => | 112,50 | Preço Total => | 13311
5 |  |  | PONTE 03 - RIO SÃO LUIZ, LINHA 3 - DISTRITO DE TERRA ROXA (10,00M X 4,50M) - 11°29'21 - 58°59'32''O | [5 empty] | 234338.72
5.1 |  |  | MOVIMENTO DE SOLO | [5 empty] | 2791.08
5.1.1 | Código | Banco | Descrição | Tipo |  | Und | Quant. | Valor Unit | Total
Composição | 90101 | SINAPI | ESCAVAÇÃO MECANIZADA DE VALA COM PROF. MAIOR QUE 1,5 M ATÉ 3,0 M (MÉDIA MONTANTE E JUSANTE/UMA COMPOSIÇÃO POR TRECHO), RETROESCAV. (0,26 M3), LARG. MENOR QUE 0,8 M, EM SOLO DE 1A CATEGORIA, EM LOCAIS COM ALTO NÍVEL DE INTERFERÊNCIA. AF_09/2024 | Escavação de Valas |  | m³ | 1 | 12.32 | 12.32
Composição Auxiliar | 88316 | SINAPI | SERVENTE COM ENCARGOS COMPLEMENTARES | Livro SINAPI: Cálculos e Parâmetros |  | H | 0.10239 | 21.46 | 2.19
Composição Auxiliar | 5679 | SINAPI | RETROESCAVADEIRA SOBRE RODAS COM CARREGADEIRA, TRAÇÃO 4X4, POTÊNCIA LÍQ. 88 HP, CAÇAMBA CARREG. CAP. MÍN. 1 M3, CAÇAMBA RETRO CAP. 0,26 M3, PESO OPERACIONAL MÍN. 6.674 KG, PROFUNDIDADE ESCAVAÇÃO MÁX. 4,37 M - CHI DIURNO. AF_06/2014 | Custos Horários Produtivo e Improdutivo dos Equipamentos |  | CHI | 0.054274 | 58.45 | 3.17
Composição Auxiliar | 5678 | SINAPI | RETROESCAVADEIRA SOBRE RODAS COM CARREGADEIRA, TRAÇÃO 4X4, POTÊNCIA LÍQ. 88 HP, CAÇAMBA CARREG. CAP. MÍN. 1 M3, CAÇAMBA RETRO CAP. 0,26 M3, PESO OPERACIONAL MÍN. 6.674 KG, PROFUNDIDADE ESCAVAÇÃO MÁX. 4,37 M - CHP DIURNO. AF_06/2014 | Custos Horários Produtivo e Improdutivo dos Equipamentos |  | CHP | 0.048115 | 144.66 | 6.96
|  |  |  | MO sem LS => | 3.64 | LS => | 0 | MO com LS => | 3.64
|  |  |  | Valor do BDI => | 3.31 |  | Valor com BDI => |  | 15.63
[6 empty] | Quant. => | 60,00 | Preço Total => | 937.8
5.1.2 | Código | Banco | Descrição | Tipo |  | Und | Quant. | Valor Unit | Total
Composição | 104733 | SINAPI | REATERRO MECANIZADO DE VALA COM RETROESCAVADEIRA (CAPACIDADE DA CAÇAMBA DA RETRO: 0,26 M³/POTÊNCIA: 88 HP), LARGURA ATÉ 0,8 M, PROFUNDIDADE ATÉ 1,5 M, COM SOLO (SEM SUBSTITUIÇÃO) DE 1ª CATEGORIA, COM PLACA VIBRATÓRIA. AF_08/2023 | Aterro e Reaterro de Valas |  | m³ | 1 | 18.73 | 18.73
Composição Auxiliar | 88316 | SINAPI | SERVENTE COM ENCARGOS COMPLEMENTARES | Livro SINAPI: Cálculos e Parâmetros |  | H | 0.1676 | 21.46 | 3.59
Composição Auxiliar | 5679 | SINAPI | RETROESCAVADEIRA SOBRE RODAS COM CARREGADEIRA, TRAÇÃO 4X4, POTÊNCIA LÍQ. 88 HP, CAÇAMBA CARREG. CAP. MÍN. 1 M3, CAÇAMBA RETRO CAP. 0,26 M3, PESO OPERACIONAL MÍN. 6.674 KG, PROFUNDIDADE ESCAVAÇÃO MÁX. 4,37 M - CHI DIURNO. AF_06/2014 | Custos Horários Produtivo e Improdutivo dos Equipamentos |  | CHI | 0.0777 | 58.45 | 4.54
Composição Auxiliar | 5678 | SINAPI | RETROESCAVADEIRA SOBRE RODAS COM CARREGADEIRA, TRAÇÃO 4X4, POTÊNCIA LÍQ. 88 HP, CAÇAMBA CARREG. CAP. MÍN. 1 M3, CAÇAMBA RETRO CAP. 0,26 M3, PESO OPERACIONAL MÍN. 6.674 KG, PROFUNDIDADE ESCAVAÇÃO MÁX. 4,37 M - CHP DIURNO. AF_06/2014 | Custos Horários Produtivo e Improdutivo dos Equipamentos |  | CHP | 0.0538 | 144.66 | 7.78
Composição Auxiliar | 5903 | SINAPI | CAMINHÃO PIPA 10.000 L TRUCADO, PESO BRUTO TOTAL 23.000 KG, CARGA ÚTIL MÁXIMA 15.935 KG, DISTÂNCIA ENTRE EIXOS 4,8 M, POTÊNCIA 230 CV, INCLUSIVE TANQUE DE AÇO PARA TRANSPORTE DE ÁGUA - CHI DIURNO. AF_06/2014 | Custos Horários Produtivo e Improdutivo dos Equipamentos |  | CHI | 0.0006 | 75.67 | 0.04
Composição Auxiliar | 5901 | SINAPI | CAMINHÃO PIPA 10.000 L TRUCADO, PESO BRUTO TOTAL 23.000 KG, CARGA ÚTIL MÁXIMA 15.935 KG, DISTÂNCIA ENTRE EIXOS 4,8 M, POTÊNCIA 230 CV, INCLUSIVE TANQUE DE AÇO PARA TRANSPORTE DE ÁGUA - CHP DIURNO. AF_06/2014 | Custos Horários Produtivo e Improdutivo dos Equipamentos |  | CHP | 0.0054 | 330.13 | 1.78
Composição Auxiliar | 91277 | SINAPI | PLACA VIBRATÓRIA REVERSÍVEL COM MOTOR 4 TEMPOS A GASOLINA, FORÇA CENTRÍFUGA DE 25 KN (2500 KGF), POTÊNCIA 5,5 CV - CHP DIURNO. AF_08/2015 | Custos Horários Produtivo e Improdutivo dos Equipamentos |  | CHP | 0.0942 | 10.66 | 1
|  |  |  | MO sem LS => | 5.37 | LS => | 0 | MO com LS => | 5.37
|  |  |  | Valor do BDI => | 5.03 |  | Valor com BDI => |  | 23.76
[6 empty] | Quant. => | 78,00 | Preço Total => | 1853.28
5.2 |  |  | FUNDAÇÃO | [5 empty] | 93044.36
5.2.1 | Código | Banco | Descrição | Tipo |  | Und | Quant. | Valor Unit | Total
Composição | COMP - PONTE - O1 | Próprio | FUNDAÇÃO EM ESTACA DE MADEIRA DE LEI 25X30 CM | SEDI - SERVIÇOS DIVERSOS |  | m | 1 | 636.93 | 636.93
Composição Auxiliar | 89843 | SINAPI | BATE-ESTACAS POR GRAVIDADE, POTÊNCIA DE 160 HP, PESO DO MARTELO ATÉ 3 TONELADAS - CHP DIURNO. AF_11/2014 | Custos Horários Produtivo e Improdutivo dos Equipamentos |  | CHP | 0.8 | 208.04 | 166.43
Composição Auxiliar | 88316 | SINAPI | SERVENTE COM ENCARGOS COMPLEMENTARES | Livro SINAPI: Cálculos e Parâmetros |  | H | 1 | 21.46 | 21.46
Composição Auxiliar | 88262 | SINAPI | CARPINTEIRO DE FORMAS COM ENCARGOS COMPLEMENTARES | Livro SINAPI: Cálculos e Parâmetros |  | H | 0.6 | 26.4 | 15.84
Composição Auxiliar | 88307 | SINAPI | OPERADOR PARA BATE ESTACAS COM ENCARGOS COMPLEMENTARES | Livro SINAPI: Cálculos e Parâmetros |  | H | 0.8 | 21.85 | 17.48
Insumo | 00007340 | SINAPI | IMUNIZANTE PARA MADEIRA, INCOLOR | Material |  | L | 0.12 | 26.86 | 3.22
Insumo | COT. 246 | Próprio | MADEIRA SERRADA EM VIGAS/BLOCOS, COMPRIMENTO VARIÁEIS, ESPESSURA = OU > QUE 0,15 (Breu, pariri , grápia (garapa), Sucupira, Canelão , Amescla aroeira , Angico preto, jatobá.) | Material |  | m³ | 0.075 | 5500 | 412.5
|  |  |  | MO sem LS => | 67.88 | LS => | 0 | MO com LS => | 67.88
|  |  |  | Valor do BDI => | 171.2 |  | Valor com BDI => |  | 808.13
[6 empty] | Quant. => | 105,00 | Preço Total => | 84853.65
5.2.2 | Código | Banco | Descrição | Tipo |  | Und | Quant. | Valor Unit | Total
Composição | COMP - PONTE - O2 | Próprio | ESTRUTURA DE CONTENÇÃO (TESTA E ALA) PARA CAIXA DE ATERRO DAS CABECEIRAS DA PONTE, COMPOSTA POR ESTACAS DE MADEIRA DE 15X20 CM E TÁBUA *6X30* CM | SEDI - SERVIÇOS DIVERSOS |  | m² | 1 | 334.14 | 334.14
Composição Auxiliar | 88262 | SINAPI | CARPINTEIRO DE FORMAS COM ENCARGOS COMPLEMENTARES | Livro SINAPI: Cálculos e Parâmetros |  | H | 0.1 | 26.4 | 2.64
Composição Auxiliar | 90776 | SINAPI | ENCARREGADO GERAL COM ENCARGOS COMPLEMENTARES | Livro SINAPI: Cálculos e Parâmetros |  | H | 0.03 | 33.02 | 0.99
Composição Auxiliar | 88316 | SINAPI | SERVENTE COM ENCARGOS COMPLEMENTARES | Livro SINAPI: Cálculos e Parâmetros |  | H | 0.4 | 21.46 | 8.58
Insumo | 00035273 | SINAPI | PRANCHA NAO APARELHADA *6 X 30* CM, EM MACARANDUBA/MASSARANDUBA, ANGELIM OU EQUIVALENTE DA REGIAO - BRUTA | Material |  | M | 3.33 | 46.87 | 156.07
Insumo | 00035276 | SINAPI | PILAR QUADRADO NAO APARELHADO *20 X 20* CM, EM MACARANDUBA/MASSARANDUBA, ANGELIM OU EQUIVALENTE DA REGIAO - BRUTA | Material |  | M | 1 | 165.86 | 165.86
|  |  |  | MO sem LS => | 8.97 | LS => | 0 | MO com LS => | 8.97
|  |  |  | Valor do BDI => | 89.81 |  | Valor com BDI => |  | 423.95
[6 empty] | Quant. => | 19,32 | Preço Total => | 8190.71
5.3 |  |  | MESOESTRUTURA (PILARES/ENCONTROS) | [5 empty] | 34639.09
5.3.1 | Código | Banco | Descrição | Tipo |  | Und | Quant. | Valor Unit | Total
Composição | COMP - PONTE - O3 | Próprio | ESTRUTURA DE CONTRAVENTAMENTO "XIS" E "PEA" DOS PILARES COM DIMENSÕES DE 20 CM X 6 CM | SEDI - SERVIÇOS DIVERSOS |  | m | 1 | 694.28 | 694.28
Composição Auxiliar | 88316 | SINAPI | SERVENTE COM ENCARGOS COMPLEMENTARES | Livro SINAPI: Cálculos e Parâmetros |  | H | 0.8 | 21.46 | 17.16
Composição Auxiliar | 90776 | SINAPI | ENCARREGADO GERAL COM ENCARGOS COMPLEMENTARES | Livro SINAPI: Cálculos e Parâmetros |  | H | 0.1 | 33.02 | 3.3
Composição Auxiliar | 88262 | SINAPI | CARPINTEIRO DE FORMAS COM ENCARGOS COMPLEMENTARES | Livro SINAPI: Cálculos e Parâmetros |  | H | 0.3 | 26.4 | 7.92
Insumo | COT. 246 | Próprio | MADEIRA SERRADA EM VIGAS/BLOCOS, COMPRIMENTO VARIÁEIS, ESPESSURA = OU > QUE 0,15 (Breu, pariri , grápia (garapa), Sucupira, Canelão , Amescla aroeira , Angico preto, jatobá.) | Material |  | m³ | 0.12 | 5500 | 660
Insumo | 00007340 | SINAPI | IMUNIZANTE PARA MADEIRA, INCOLOR | Material |  | L | 0.22 | 26.86 | 5.9
|  |  |  | MO sem LS => | 21.11 | LS => | 0 | MO com LS => | 21.11
|  |  |  | Valor do BDI => | 186.62 |  | Valor com BDI => |  | 880.9
[6 empty] | Quant. => | 28,16 | Preço Total => | 24806.14
5.3.2 | Código | Banco | Descrição | Tipo |  | Und | Quant. | Valor Unit | Total
Composição | COMP - PONTE - 14 | Próprio | PILAR EM MADEIRA DE 25 CM X 30 CM | SEDI - SERVIÇOS DIVERSOS |  | m | 1 | 516.66 | 516.66
Composição Auxiliar | 89272 | SINAPI | GUINDASTE HIDRÁULICO AUTOPROPELIDO, COM LANÇA TELESCÓPICA 28,80 M, CAPACIDADE MÁXIMA 30 T, POTÊNCIA 97 KW, TRAÇÃO 4 X 4 - CHP DIURNO. AF_11/2014 | Custos Horários Produtivo e Improdutivo dos Equipamentos |  | CHP | 0.25 | 217.47 | 54.36
Composição Auxiliar | 88316 | SINAPI | SERVENTE COM ENCARGOS COMPLEMENTARES | Livro SINAPI: Cálculos e Parâmetros |  | H | 1 | 21.46 | 21.46
Composição Auxiliar | 88262 | SINAPI | CARPINTEIRO DE FORMAS COM ENCARGOS COMPLEMENTARES | Livro SINAPI: Cálculos e Parâmetros |  | H | 0.6 | 26.4 | 15.84
Composição Auxiliar | 90776 | SINAPI | ENCARREGADO GERAL COM ENCARGOS COMPLEMENTARES | Livro SINAPI: Cálculos e Parâmetros |  | H | 0.2 | 33.02 | 6.6
Insumo | 00007340 | SINAPI | IMUNIZANTE PARA MADEIRA, INCOLOR | Material |  | L | 0.22 | 26.86 | 5.9
Insumo | COT. 246 | Próprio | MADEIRA SERRADA EM VIGAS/BLOCOS, COMPRIMENTO VARIÁEIS, ESPESSURA = OU > QUE 0,15 (Breu, pariri , grápia (garapa), Sucupira, Canelão , Amescla aroeira , Angico preto, jatobá.) | Material |  | m³ | 0.075 | 5500 | 412.5
|  |  |  | MO sem LS => | 38.36 | LS => | 0 | MO com LS => | 38.36
|  |  |  | Valor do BDI => | 138.87 |  | Valor com BDI => |  | 655.53
[6 empty] | Quant. => | 15,00 | Preço Total => | 9832.95
5.4 |  |  | SUPERESTRUTURAS (TABULEIRO, LONGARINAS E VIGAS) | [5 empty] | 96007.04
5.4.1 | Código | Banco | Descrição | Tipo |  | Und | Quant. | Valor Unit | Total
Composição | COMP - PONTE - O4 | Próprio | TRANSVERSINAS DE MADEIRA DE LEI (25 CM X 30CM) | SEDI - SERVIÇOS DIVERSOS |  | m | 1 | 505.79 | 505.79
Composição Auxiliar | 89272 | SINAPI | GUINDASTE HIDRÁULICO AUTOPROPELIDO, COM LANÇA TELESCÓPICA 28,80 M, CAPACIDADE MÁXIMA 30 T, POTÊNCIA 97 KW, TRAÇÃO 4 X 4 - CHP DIURNO. AF_11/2014 | Custos Horários Produtivo e Improdutivo dos Equipamentos |  | CHP | 0.2 | 217.47 | 43.49
Composição Auxiliar | 88316 | SINAPI | SERVENTE COM ENCARGOS COMPLEMENTARES | Livro SINAPI: Cálculos e Parâmetros |  | H | 1 | 21.46 | 21.46
Composição Auxiliar | 90776 | SINAPI | ENCARREGADO GERAL COM ENCARGOS COMPLEMENTARES | Livro SINAPI: Cálculos e Parâmetros |  | H | 0.2 | 33.02 | 6.6
Composição Auxiliar | 88262 | SINAPI | CARPINTEIRO DE FORMAS COM ENCARGOS COMPLEMENTARES | Livro SINAPI: Cálculos e Parâmetros |  | H | 0.6 | 26.4 | 15.84
Insumo | 00007340 | SINAPI | IMUNIZANTE PARA MADEIRA, INCOLOR | Material |  | L | 0.22 | 26.86 | 5.9
Insumo | COT. 246 | Próprio | MADEIRA SERRADA EM VIGAS/BLOCOS, COMPRIMENTO VARIÁEIS, ESPESSURA = OU > QUE 0,15 (Breu, pariri , grápia (garapa), Sucupira, Canelão , Amescla aroeira , Angico preto, jatobá.) | Material |  | m³ | 0.075 | 5500 | 412.5
|  |  |  | MO sem LS => | 37.29 | LS => | 0 | MO com LS => | 37.29
|  |  |  | Valor do BDI => | 135.95 |  | Valor com BDI => |  | 641.74
[6 empty] | Quant. => | 13,50 | Preço Total => | 8663.49
5.4.2 | Código | Banco | Descrição | Tipo |  | Und | Quant. | Valor Unit | Total
Composição | COMP - PONTE - O5 | Próprio | LONGARINA DE MADEIRA DE LEI (25 CM X 30 CM) | SEDI - SERVIÇOS DIVERSOS |  | m | 1 | 516.66 | 516.66
Composição Auxiliar | 89272 | SINAPI | GUINDASTE HIDRÁULICO AUTOPROPELIDO, COM LANÇA TELESCÓPICA 28,80 M, CAPACIDADE MÁXIMA 30 T, POTÊNCIA 97 KW, TRAÇÃO 4 X 4 - CHP DIURNO. AF_11/2014 | Custos Horários Produtivo e Improdutivo dos Equipamentos |  | CHP | 0.25 | 217.47 | 54.36
Composição Auxiliar | 88316 | SINAPI | SERVENTE COM ENCARGOS COMPLEMENTARES | Livro SINAPI: Cálculos e Parâmetros |  | H | 1 | 21.46 | 21.46
Composição Auxiliar | 88262 | SINAPI | CARPINTEIRO DE FORMAS COM ENCARGOS COMPLEMENTARES | Livro SINAPI: Cálculos e Parâmetros |  | H | 0.6 | 26.4 | 15.84
Composição Auxiliar | 90776 | SINAPI | ENCARREGADO GERAL COM ENCARGOS COMPLEMENTARES | Livro SINAPI: Cálculos e Parâmetros |  | H | 0.2 | 33.02 | 6.6
Insumo | COT. 246 | Próprio | MADEIRA SERRADA EM VIGAS/BLOCOS, COMPRIMENTO VARIÁEIS, ESPESSURA = OU > QUE 0,15 (Breu, pariri , grápia (garapa), Sucupira, Canelão , Amescla aroeira , Angico preto, jatobá.) | Material |  | m³ | 0.075 | 5500 | 412.5
Insumo | 00007340 | SINAPI | IMUNIZANTE PARA MADEIRA, INCOLOR | Material |  | L | 0.22 | 26.86 | 5.9
|  |  |  | MO sem LS => | 38.36 | LS => | 0 | MO com LS => | 38.36
|  |  |  | Valor do BDI => | 138.87 |  | Valor com BDI => |  | 655.53
[6 empty] | Quant. => | 50,00 | Preço Total => | 32776.5
5.4.3 | Código | Banco | Descrição | Tipo |  | Und | Quant. | Valor Unit | Total
Composição | COMP - PONTE - O6 | Próprio | BALANCIN DE MADEIRA COMPRIMENTO DE 1,00 METRO COM MADEIRA DE LEI 25 CM X 30 CM | SEDI - SERVIÇOS DIVERSOS |  | und | 1 | 513.36 | 513.36
Composição Auxiliar | 90776 | SINAPI | ENCARREGADO GERAL COM ENCARGOS COMPLEMENTARES | Livro SINAPI: Cálculos e Parâmetros |  | H | 0.1 | 33.02 | 3.3
Composição Auxiliar | 89272 | SINAPI | GUINDASTE HIDRÁULICO AUTOPROPELIDO, COM LANÇA TELESCÓPICA 28,80 M, CAPACIDADE MÁXIMA 30 T, POTÊNCIA 97 KW, TRAÇÃO 4 X 4 - CHP DIURNO. AF_11/2014 | Custos Horários Produtivo e Improdutivo dos Equipamentos |  | CHP | 0.25 | 217.47 | 54.36
Composição Auxiliar | 88316 | SINAPI | SERVENTE COM ENCARGOS COMPLEMENTARES | Livro SINAPI: Cálculos e Parâmetros |  | H | 1 | 21.46 | 21.46
Composição Auxiliar | 88262 | SINAPI | CARPINTEIRO DE FORMAS COM ENCARGOS COMPLEMENTARES | Livro SINAPI: Cálculos e Parâmetros |  | H | 0.6 | 26.4 | 15.84
Insumo | 00007340 | SINAPI | IMUNIZANTE PARA MADEIRA, INCOLOR | Material |  | L | 0.22 | 26.86 | 5.9
Insumo | COT. 246 | Próprio | MADEIRA SERRADA EM VIGAS/BLOCOS, COMPRIMENTO VARIÁEIS, ESPESSURA = OU > QUE 0,15 (Breu, pariri , grápia (garapa), Sucupira, Canelão , Amescla aroeira , Angico preto, jatobá.) | Material |  | m³ | 0.075 | 5500 | 412.5
|  |  |  | MO sem LS => | 35.61 | LS => | 0 | MO com LS => | 35.61
|  |  |  | Valor do BDI => | 137.99 |  | Valor com BDI => |  | 651.35
[6 empty] | Quant. => | 15,00 | Preço Total => | 9770.25
5.4.4 | Código | Banco | Descrição | Tipo |  | Und | Quant. | Valor Unit | Total
Composição | COMP - PONTE - O7 | Próprio | TABULEIRO EM PRANCHA DE MADEIRA (ASSOALHO) DE (20 CM X 6 CM). | SEDI - SERVIÇOS DIVERSOS |  | m | 1 | 68.04 | 68.04
Composição Auxiliar | 90776 | SINAPI | ENCARREGADO GERAL COM ENCARGOS COMPLEMENTARES | Livro SINAPI: Cálculos e Parâmetros |  | H | 0.1 | 33.02 | 3.3
Composição Auxiliar | 88316 | SINAPI | SERVENTE COM ENCARGOS COMPLEMENTARES | Livro SINAPI: Cálculos e Parâmetros |  | H | 0.8 | 21.46 | 17.16
Composição Auxiliar | 88262 | SINAPI | CARPINTEIRO DE FORMAS COM ENCARGOS COMPLEMENTARES | Livro SINAPI: Cálculos e Parâmetros |  | H | 0.2 | 26.4 | 5.28
Insumo | 00007340 | SINAPI | IMUNIZANTE PARA MADEIRA, INCOLOR | Material |  | L | 0.12 | 26.86 | 3.22
Insumo | 00004465 | SINAPI | PRANCHA NAO APARELHADA *6 X 25* CM, EM MACARANDUBA/MASSARANDUBA, ANGELIM OU EQUIVALENTE DA REGIAO - BRUTA | Material |  | M | 1 | 39.08 | 39.08
|  |  |  | MO sem LS => | 19.07 | LS => | 0 | MO com LS => | 19.07
|  |  |  | Valor do BDI => | 18.28 |  | Valor com BDI => |  | 86.32
[6 empty] | Quant. => | 210,00 | Preço Total => | 18127.2
5.4.5 | Código | Banco | Descrição | Tipo |  | Und | Quant. | Valor Unit | Total
Composição | COMP - PONTE - O8 | Próprio | RODEIRO EM PRANCHA DE MADEIRA DE LEI (20 CM X 6 CM) | SEDI - SERVIÇOS DIVERSOS |  | m | 1 | 68.04 | 68.04
Composição Auxiliar | 88316 | SINAPI | SERVENTE COM ENCARGOS COMPLEMENTARES | Livro SINAPI: Cálculos e Parâmetros |  | H | 0.8 | 21.46 | 17.16
Composição Auxiliar | 88262 | SINAPI | CARPINTEIRO DE FORMAS COM ENCARGOS COMPLEMENTARES | Livro SINAPI: Cálculos e Parâmetros |  | H | 0.2 | 26.4 | 5.28
Composição Auxiliar | 90776 | SINAPI | ENCARREGADO GERAL COM ENCARGOS COMPLEMENTARES | Livro SINAPI: Cálculos e Parâmetros |  | H | 0.1 | 33.02 | 3.3
Insumo | 00004465 | SINAPI | PRANCHA NAO APARELHADA *6 X 25* CM, EM MACARANDUBA/MASSARANDUBA, ANGELIM OU EQUIVALENTE DA REGIAO - BRUTA | Material |  | M | 1 | 39.08 | 39.08
Insumo | 00007340 | SINAPI | IMUNIZANTE PARA MADEIRA, INCOLOR | Material |  | L | 0.12 | 26.86 | 3.22
|  |  |  | MO sem LS => | 19.07 | LS => | 0 | MO com LS => | 19.07
|  |  |  | Valor do BDI => | 18.28 |  | Valor com BDI => |  | 86.32
[6 empty] | Quant. => | 100,00 | Preço Total => | 8632
5.4.6 | Código | Banco | Descrição | Tipo |  | Und | Quant. | Valor Unit | Total
Composição | COMP - PONTE - O9 | Próprio | GUARDA RODAS - TRAVA RODEIRO DE MADEIRA DE LEI (15 CM X 25 CM) | SEDI - SERVIÇOS DIVERSOS |  | m | 1 | 444.1 | 444.1
Composição Auxiliar | 88262 | SINAPI | CARPINTEIRO DE FORMAS COM ENCARGOS COMPLEMENTARES | Livro SINAPI: Cálculos e Parâmetros |  | H | 0.3 | 26.4 | 7.92
Composição Auxiliar | 88316 | SINAPI | SERVENTE COM ENCARGOS COMPLEMENTARES | Livro SINAPI: Cálculos e Parâmetros |  | H | 0.8 | 21.46 | 17.16
Composição Auxiliar | 90776 | SINAPI | ENCARREGADO GERAL COM ENCARGOS COMPLEMENTARES | Livro SINAPI: Cálculos e Parâmetros |  | H | 0.1 | 33.02 | 3.3
Insumo | COT. 246 | Próprio | MADEIRA SERRADA EM VIGAS/BLOCOS, COMPRIMENTO VARIÁEIS, ESPESSURA = OU > QUE 0,15 (Breu, pariri , grápia (garapa), Sucupira, Canelão , Amescla aroeira , Angico preto, jatobá.) | Material |  | m³ | 0.075 | 5500 | 412.5
Insumo | 00007340 | SINAPI | IMUNIZANTE PARA MADEIRA, INCOLOR | Material |  | L | 0.12 | 26.86 | 3.22
|  |  |  | MO sem LS => | 21.11 | LS => | 0 | MO com LS => | 21.11
|  |  |  | Valor do BDI => | 119.37 |  | Valor com BDI => |  | 563.47
[6 empty] | Quant. => | 20,00 | Preço Total => | 11269.4
5.4.7 | Código | Banco | Descrição | Tipo |  | Und | Quant. | Valor Unit | Total
Composição | COMP - PONTE - 10 | Próprio | DEFENSA EM MADEIRA DE LEI - PILARES (15CM X 15 CM) E GUIA (6 CM X 15 CM) | SEDI - SERVIÇOS DIVERSOS |  | M | 1 | 266.72 | 266.72
Composição Auxiliar | 88262 | SINAPI | CARPINTEIRO DE FORMAS COM ENCARGOS COMPLEMENTARES | Livro SINAPI: Cálculos e Parâmetros |  | H | 0.3 | 26.4 | 7.92
Composição Auxiliar | 88316 | SINAPI | SERVENTE COM ENCARGOS COMPLEMENTARES | Livro SINAPI: Cálculos e Parâmetros |  | H | 0.8 | 21.46 | 17.16
Composição Auxiliar | 90776 | SINAPI | ENCARREGADO GERAL COM ENCARGOS COMPLEMENTARES | Livro SINAPI: Cálculos e Parâmetros |  | H | 0.1 | 33.02 | 3.3
Insumo | COT. 246 | Próprio | MADEIRA SERRADA EM VIGAS/BLOCOS, COMPRIMENTO VARIÁEIS, ESPESSURA = OU > QUE 0,15 (Breu, pariri , grápia (garapa), Sucupira, Canelão , Amescla aroeira , Angico preto, jatobá.) | Material |  | m³ | 0.04275 | 5500 | 235.12
Insumo | 00007340 | SINAPI | IMUNIZANTE PARA MADEIRA, INCOLOR | Material |  | L | 0.12 | 26.86 | 3.22
|  |  |  | MO sem LS => | 21.11 | LS => | 0 | MO com LS => | 21.11
|  |  |  | Valor do BDI => | 71.69 |  | Valor com BDI => |  | 338.41
[6 empty] | Quant. => | 20,00 | Preço Total => | 6768.2
5.5 |  |  | PINTURA TRATAMENTO | [5 empty] | 2532.75
5.5.1 | Código | Banco | Descrição | Tipo |  | Und | Quant. | Valor Unit | Total
Composição | COMP - PONTE - 11 | Próprio | PINTURA FUNDO NIVELADOR ALQUÍDICO BRANCO EM MADEIRA (PARA PONTES) | SEDI - SERVIÇOS DIVERSOS |  | m² | 1 | 26.62 | 26.62
Composição Auxiliar | 88310 | SINAPI | PINTOR COM ENCARGOS COMPLEMENTARES | Livro SINAPI: Cálculos e Parâmetros |  | H | 0.2806 | 28.49 | 7.99
Insumo | 00005318 | SINAPI | DILUENTE AGUARRAS | Material |  | L | 0.0276 | 21.39 | 0.59
Insumo | 00003767 | SINAPI | LIXA EM FOLHA PARA PAREDE OU MADEIRA, NUMERO 120, COR VERMELHA | Material |  | UN | 0.4 | 1.21 | 0.48
Insumo | 00043653 | SINAPI | FUNDO SINTETICO NIVELADOR BRANCO FOSCO PARA MADEIRA | Material |  | L | 0.49608 | 35.41 | 17.56
|  |  |  | MO sem LS => | 5.73 | LS => | 0 | MO com LS => | 5.73
|  |  |  | Valor do BDI => | 7.15 |  | Valor com BDI => |  | 33.77
[6 empty] | Quant. => | 75,00 | Preço Total => | 2532.75
5.6 |  |  | MATERIAIS COMPLEMENTARES | [5 empty] | 5324.4
5.6.1 | Código | Banco | Descrição | Tipo |  | Und | Quant. | Valor Unit | Total
Composição | COMP - PONTE - 12 | Próprio | FORNECIMENTO DE MATEIRIAS COMPLEMENTARES (PREGO, GRAMPO E AÇO) | SEDI - SERVIÇOS DIVERSOS |  | m² | 1 | 93.26 | 93.26
Insumo | 00000034 | SINAPI | ACO CA-50, 10,0 MM, VERGALHAO | Material |  | KG | 5 | 8.22 | 41.1
Insumo | 00040568 | SINAPI | PREGO DE ACO POLIDO COM CABECA 22 X 48 (4 1/4 X 5) | Material |  | KG | 2 | 20.48 | 40.96
Insumo | 00000425 | SINAPI | GRAMPO METALICO TIPO OLHAL PARA HASTE DE ATERRAMENTO DE 5/8", CONDUTOR DE *10* A 50 MM2 | Material |  | UN | 2 | 5.6 | 11.2
|  |  |  | MO sem LS => | 0 | LS => | 0 | MO com LS => | 0
|  |  |  | Valor do BDI => | 25.06 |  | Valor com BDI => |  | 118.32
[6 empty] | Quant. => | 45,00 | Preço Total => | 5324.4
6 |  |  | PONTE 04 - RIO CINTA LARGA - LINHA 3 - DISTRITO TERRA ROXA (26,00 M X 4,50M) - 11°26'43''S - 59º5'47''O | [5 empty] | 528619.82
6.1 |  |  | MOVIMENTO DE SOLO | [5 empty] | 2791.08
6.1.1 | Código | Banco | Descrição | Tipo |  | Und | Quant. | Valor Unit | Total
Composição | 90101 | SINAPI | ESCAVAÇÃO MECANIZADA DE VALA COM PROF. MAIOR QUE 1,5 M ATÉ 3,0 M (MÉDIA MONTANTE E JUSANTE/UMA COMPOSIÇÃO POR TRECHO), RETROESCAV. (0,26 M3), LARG. MENOR QUE 0,8 M, EM SOLO DE 1A CATEGORIA, EM LOCAIS COM ALTO NÍVEL DE INTERFERÊNCIA. AF_09/2024 | Escavação de Valas |  | m³ | 1 | 12.32 | 12.32
Composição Auxiliar | 88316 | SINAPI | SERVENTE COM ENCARGOS COMPLEMENTARES | Livro SINAPI: Cálculos e Parâmetros |  | H | 0.10239 | 21.46 | 2.19
Composição Auxiliar | 5679 | SINAPI | RETROESCAVADEIRA SOBRE RODAS COM CARREGADEIRA, TRAÇÃO 4X4, POTÊNCIA LÍQ. 88 HP, CAÇAMBA CARREG. CAP. MÍN. 1 M3, CAÇAMBA RETRO CAP. 0,26 M3, PESO OPERACIONAL MÍN. 6.674 KG, PROFUNDIDADE ESCAVAÇÃO MÁX. 4,37 M - CHI DIURNO. AF_06/2014 | Custos Horários Produtivo e Improdutivo dos Equipamentos |  | CHI | 0.054274 | 58.45 | 3.17
Composição Auxiliar | 5678 | SINAPI | RETROESCAVADEIRA SOBRE RODAS COM CARREGADEIRA, TRAÇÃO 4X4, POTÊNCIA LÍQ. 88 HP, CAÇAMBA CARREG. CAP. MÍN. 1 M3, CAÇAMBA RETRO CAP. 0,26 M3, PESO OPERACIONAL MÍN. 6.674 KG, PROFUNDIDADE ESCAVAÇÃO MÁX. 4,37 M - CHP DIURNO. AF_06/2014 | Custos Horários Produtivo e Improdutivo dos Equipamentos |  | CHP | 0.048115 | 144.66 | 6.96
|  |  |  | MO sem LS => | 3.64 | LS => | 0 | MO com LS => | 3.64
|  |  |  | Valor do BDI => | 3.31 |  | Valor com BDI => |  | 15.63
[6 empty] | Quant. => | 60,00 | Preço Total => | 937.8
6.1.2 | Código | Banco | Descrição | Tipo |  | Und | Quant. | Valor Unit | Total
Composição | 104733 | SINAPI | REATERRO MECANIZADO DE VALA COM RETROESCAVADEIRA (CAPACIDADE DA CAÇAMBA DA RETRO: 0,26 M³/POTÊNCIA: 88 HP), LARGURA ATÉ 0,8 M, PROFUNDIDADE ATÉ 1,5 M, COM SOLO (SEM SUBSTITUIÇÃO) DE 1ª CATEGORIA, COM PLACA VIBRATÓRIA. AF_08/2023 | Aterro e Reaterro de Valas |  | m³ | 1 | 18.73 | 18.73
Composição Auxiliar | 88316 | SINAPI | SERVENTE COM ENCARGOS COMPLEMENTARES | Livro SINAPI: Cálculos e Parâmetros |  | H | 0.1676 | 21.46 | 3.59
Composição Auxiliar | 5679 | SINAPI | RETROESCAVADEIRA SOBRE RODAS COM CARREGADEIRA, TRAÇÃO 4X4, POTÊNCIA LÍQ. 88 HP, CAÇAMBA CARREG. CAP. MÍN. 1 M3, CAÇAMBA RETRO CAP. 0,26 M3, PESO OPERACIONAL MÍN. 6.674 KG, PROFUNDIDADE ESCAVAÇÃO MÁX. 4,37 M - CHI DIURNO. AF_06/2014 | Custos Horários Produtivo e Improdutivo dos Equipamentos |  | CHI | 0.0777 | 58.45 | 4.54
Composição Auxiliar | 5678 | SINAPI | RETROESCAVADEIRA SOBRE RODAS COM CARREGADEIRA, TRAÇÃO 4X4, POTÊNCIA LÍQ. 88 HP, CAÇAMBA CARREG. CAP. MÍN. 1 M3, CAÇAMBA RETRO CAP. 0,26 M3, PESO OPERACIONAL MÍN. 6.674 KG, PROFUNDIDADE ESCAVAÇÃO MÁX. 4,37 M - CHP DIURNO. AF_06/2014 | Custos Horários Produtivo e Improdutivo dos Equipamentos |  | CHP | 0.0538 | 144.66 | 7.78
Composição Auxiliar | 5903 | SINAPI | CAMINHÃO PIPA 10.000 L TRUCADO, PESO BRUTO TOTAL 23.000 KG, CARGA ÚTIL MÁXIMA 15.935 KG, DISTÂNCIA ENTRE EIXOS 4,8 M, POTÊNCIA 230 CV, INCLUSIVE TANQUE DE AÇO PARA TRANSPORTE DE ÁGUA - CHI DIURNO. AF_06/2014 | Custos Horários Produtivo e Improdutivo dos Equipamentos |  | CHI | 0.0006 | 75.67 | 0.04
Composição Auxiliar | 5901 | SINAPI | CAMINHÃO PIPA 10.000 L TRUCADO, PESO BRUTO TOTAL 23.000 KG, CARGA ÚTIL MÁXIMA 15.935 KG, DISTÂNCIA ENTRE EIXOS 4,8 M, POTÊNCIA 230 CV, INCLUSIVE TANQUE DE AÇO PARA TRANSPORTE DE ÁGUA - CHP DIURNO. AF_06/2014 | Custos Horários Produtivo e Improdutivo dos Equipamentos |  | CHP | 0.0054 | 330.13 | 1.78
Composição Auxiliar | 91277 | SINAPI | PLACA VIBRATÓRIA REVERSÍVEL COM MOTOR 4 TEMPOS A GASOLINA, FORÇA CENTRÍFUGA DE 25 KN (2500 KGF), POTÊNCIA 5,5 CV - CHP DIURNO. AF_08/2015 | Custos Horários Produtivo e Improdutivo dos Equipamentos |  | CHP | 0.0942 | 10.66 | 1
|  |  |  | MO sem LS => | 5.37 | LS => | 0 | MO com LS => | 5.37
|  |  |  | Valor do BDI => | 5.03 |  | Valor com BDI => |  | 23.76
[6 empty] | Quant. => | 78,00 | Preço Total => | 1853.28
6.2 |  |  | FUNDAÇÃO | [5 empty] | 177898.01
6.2.1 | Código | Banco | Descrição | Tipo |  | Und | Quant. | Valor Unit | Total
Composição | COMP - PONTE - O1 | Próprio | FUNDAÇÃO EM ESTACA DE MADEIRA DE LEI 25X30 CM | SEDI - SERVIÇOS DIVERSOS |  | m | 1 | 636.93 | 636.93
Composição Auxiliar | 89843 | SINAPI | BATE-ESTACAS POR GRAVIDADE, POTÊNCIA DE 160 HP, PESO DO MARTELO ATÉ 3 TONELADAS - CHP DIURNO. AF_11/2014 | Custos Horários Produtivo e Improdutivo dos Equipamentos |  | CHP | 0.8 | 208.04 | 166.43
Composição Auxiliar | 88316 | SINAPI | SERVENTE COM ENCARGOS COMPLEMENTARES | Livro SINAPI: Cálculos e Parâmetros |  | H | 1 | 21.46 | 21.46
Composição Auxiliar | 88262 | SINAPI | CARPINTEIRO DE FORMAS COM ENCARGOS COMPLEMENTARES | Livro SINAPI: Cálculos e Parâmetros |  | H | 0.6 | 26.4 | 15.84
Composição Auxiliar | 88307 | SINAPI | OPERADOR PARA BATE ESTACAS COM ENCARGOS COMPLEMENTARES | Livro SINAPI: Cálculos e Parâmetros |  | H | 0.8 | 21.85 | 17.48
Insumo | 00007340 | SINAPI | IMUNIZANTE PARA MADEIRA, INCOLOR | Material |  | L | 0.12 | 26.86 | 3.22
Insumo | COT. 246 | Próprio | MADEIRA SERRADA EM VIGAS/BLOCOS, COMPRIMENTO VARIÁEIS, ESPESSURA = OU > QUE 0,15 (Breu, pariri , grápia (garapa), Sucupira, Canelão , Amescla aroeira , Angico preto, jatobá.) | Material |  | m³ | 0.075 | 5500 | 412.5
|  |  |  | MO sem LS => | 67.88 | LS => | 0 | MO com LS => | 67.88
|  |  |  | Valor do BDI => | 171.2 |  | Valor com BDI => |  | 808.13
[6 empty] | Quant. => | 210,00 | Preço Total => | 169707.3
6.2.2 | Código | Banco | Descrição | Tipo |  | Und | Quant. | Valor Unit | Total
Composição | COMP - PONTE - O2 | Próprio | ESTRUTURA DE CONTENÇÃO (TESTA E ALA) PARA CAIXA DE ATERRO DAS CABECEIRAS DA PONTE, COMPOSTA POR ESTACAS DE MADEIRA DE 15X20 CM E TÁBUA *6X30* CM | SEDI - SERVIÇOS DIVERSOS |  | m² | 1 | 334.14 | 334.14
Composição Auxiliar | 88262 | SINAPI | CARPINTEIRO DE FORMAS COM ENCARGOS COMPLEMENTARES | Livro SINAPI: Cálculos e Parâmetros |  | H | 0.1 | 26.4 | 2.64
Composição Auxiliar | 90776 | SINAPI | ENCARREGADO GERAL COM ENCARGOS COMPLEMENTARES | Livro SINAPI: Cálculos e Parâmetros |  | H | 0.03 | 33.02 | 0.99
Composição Auxiliar | 88316 | SINAPI | SERVENTE COM ENCARGOS COMPLEMENTARES | Livro SINAPI: Cálculos e Parâmetros |  | H | 0.4 | 21.46 | 8.58
Insumo | 00035273 | SINAPI | PRANCHA NAO APARELHADA *6 X 30* CM, EM MACARANDUBA/MASSARANDUBA, ANGELIM OU EQUIVALENTE DA REGIAO - BRUTA | Material |  | M | 3.33 | 46.87 | 156.07
Insumo | 00035276 | SINAPI | PILAR QUADRADO NAO APARELHADO *20 X 20* CM, EM MACARANDUBA/MASSARANDUBA, ANGELIM OU EQUIVALENTE DA REGIAO - BRUTA | Material |  | M | 1 | 165.86 | 165.86
|  |  |  | MO sem LS => | 8.97 | LS => | 0 | MO com LS => | 8.97
|  |  |  | Valor do BDI => | 89.81 |  | Valor com BDI => |  | 423.95
[6 empty] | Quant. => | 19,32 | Preço Total => | 8190.71
6.3 |  |  | MESOESTRUTURA (PILARES/ENCONTROS) | [5 empty] | 88944.08
6.3.1 | Código | Banco | Descrição | Tipo |  | Und | Quant. | Valor Unit | Total
Composição | COMP - PONTE - O3 | Próprio | ESTRUTURA DE CONTRAVENTAMENTO "XIS" E "PEA" DOS PILARES COM DIMENSÕES DE 20 CM X 6 CM | SEDI - SERVIÇOS DIVERSOS |  | m | 1 | 694.28 | 694.28
Composição Auxiliar | 88316 | SINAPI | SERVENTE COM ENCARGOS COMPLEMENTARES | Livro SINAPI: Cálculos e Parâmetros |  | H | 0.8 | 21.46 | 17.16
Composição Auxiliar | 90776 | SINAPI | ENCARREGADO GERAL COM ENCARGOS COMPLEMENTARES | Livro SINAPI: Cálculos e Parâmetros |  | H | 0.1 | 33.02 | 3.3
Composição Auxiliar | 88262 | SINAPI | CARPINTEIRO DE FORMAS COM ENCARGOS COMPLEMENTARES | Livro SINAPI: Cálculos e Parâmetros |  | H | 0.3 | 26.4 | 7.92
Insumo | COT. 246 | Próprio | MADEIRA SERRADA EM VIGAS/BLOCOS, COMPRIMENTO VARIÁEIS, ESPESSURA = OU > QUE 0,15 (Breu, pariri , grápia (garapa), Sucupira, Canelão , Amescla aroeira , Angico preto, jatobá.) | Material |  | m³ | 0.12 | 5500 | 660
Insumo | 00007340 | SINAPI | IMUNIZANTE PARA MADEIRA, INCOLOR | Material |  | L | 0.22 | 26.86 | 5.9
|  |  |  | MO sem LS => | 21.11 | LS => | 0 | MO com LS => | 21.11
|  |  |  | Valor do BDI => | 186.62 |  | Valor com BDI => |  | 880.9
[6 empty] | Quant. => | 56,32 | Preço Total => | 49612.28
6.3.2 | Código | Banco | Descrição | Tipo |  | Und | Quant. | Valor Unit | Total
Composição | COMP - PONTE - 14 | Próprio | PILAR EM MADEIRA DE 25 CM X 30 CM | SEDI - SERVIÇOS DIVERSOS |  | m | 1 | 516.66 | 516.66
Composição Auxiliar | 89272 | SINAPI | GUINDASTE HIDRÁULICO AUTOPROPELIDO, COM LANÇA TELESCÓPICA 28,80 M, CAPACIDADE MÁXIMA 30 T, POTÊNCIA 97 KW, TRAÇÃO 4 X 4 - CHP DIURNO. AF_11/2014 | Custos Horários Produtivo e Improdutivo dos Equipamentos |  | CHP | 0.25 | 217.47 | 54.36
Composição Auxiliar | 88316 | SINAPI | SERVENTE COM ENCARGOS COMPLEMENTARES | Livro SINAPI: Cálculos e Parâmetros |  | H | 1 | 21.46 | 21.46
Composição Auxiliar | 88262 | SINAPI | CARPINTEIRO DE FORMAS COM ENCARGOS COMPLEMENTARES | Livro SINAPI: Cálculos e Parâmetros |  | H | 0.6 | 26.4 | 15.84
Composição Auxiliar | 90776 | SINAPI | ENCARREGADO GERAL COM ENCARGOS COMPLEMENTARES | Livro SINAPI: Cálculos e Parâmetros |  | H | 0.2 | 33.02 | 6.6
Insumo | 00007340 | SINAPI | IMUNIZANTE PARA MADEIRA, INCOLOR | Material |  | L | 0.22 | 26.86 | 5.9
Insumo | COT. 246 | Próprio | MADEIRA SERRADA EM VIGAS/BLOCOS, COMPRIMENTO VARIÁEIS, ESPESSURA = OU > QUE 0,15 (Breu, pariri , grápia (garapa), Sucupira, Canelão , Amescla aroeira , Angico preto, jatobá.) | Material |  | m³ | 0.075 | 5500 | 412.5
|  |  |  | MO sem LS => | 38.36 | LS => | 0 | MO com LS => | 38.36
|  |  |  | Valor do BDI => | 138.87 |  | Valor com BDI => |  | 655.53
[6 empty] | Quant. => | 60,00 | Preço Total => | 39331.8
6.4 |  |  | SUPERESTRUTURAS (TABULEIRO, LONGARINAS E VIGAS) | [5 empty] | 238558.06
6.4.1 | Código | Banco | Descrição | Tipo |  | Und | Quant. | Valor Unit | Total
Composição | COMP - PONTE - O4 | Próprio | TRANSVERSINAS DE MADEIRA DE LEI (25 CM X 30CM) | SEDI - SERVIÇOS DIVERSOS |  | m | 1 | 505.79 | 505.79
Composição Auxiliar | 89272 | SINAPI | GUINDASTE HIDRÁULICO AUTOPROPELIDO, COM LANÇA TELESCÓPICA 28,80 M, CAPACIDADE MÁXIMA 30 T, POTÊNCIA 97 KW, TRAÇÃO 4 X 4 - CHP DIURNO. AF_11/2014 | Custos Horários Produtivo e Improdutivo dos Equipamentos |  | CHP | 0.2 | 217.47 | 43.49
Composição Auxiliar | 88316 | SINAPI | SERVENTE COM ENCARGOS COMPLEMENTARES | Livro SINAPI: Cálculos e Parâmetros |  | H | 1 | 21.46 | 21.46
Composição Auxiliar | 90776 | SINAPI | ENCARREGADO GERAL COM ENCARGOS COMPLEMENTARES | Livro SINAPI: Cálculos e Parâmetros |  | H | 0.2 | 33.02 | 6.6
Composição Auxiliar | 88262 | SINAPI | CARPINTEIRO DE FORMAS COM ENCARGOS COMPLEMENTARES | Livro SINAPI: Cálculos e Parâmetros |  | H | 0.6 | 26.4 | 15.84
Insumo | 00007340 | SINAPI | IMUNIZANTE PARA MADEIRA, INCOLOR | Material |  | L | 0.22 | 26.86 | 5.9
Insumo | COT. 246 | Próprio | MADEIRA SERRADA EM VIGAS/BLOCOS, COMPRIMENTO VARIÁEIS, ESPESSURA = OU > QUE 0,15 (Breu, pariri , grápia (garapa), Sucupira, Canelão , Amescla aroeira , Angico preto, jatobá.) | Material |  | m³ | 0.075 | 5500 | 412.5
|  |  |  | MO sem LS => | 37.29 | LS => | 0 | MO com LS => | 37.29
|  |  |  | Valor do BDI => | 135.95 |  | Valor com BDI => |  | 641.74
[6 empty] | Quant. => | 27,00 | Preço Total => | 17326.98
6.4.2 | Código | Banco | Descrição | Tipo |  | Und | Quant. | Valor Unit | Total
Composição | COMP - PONTE - O5 | Próprio | LONGARINA DE MADEIRA DE LEI (25 CM X 30 CM) | SEDI - SERVIÇOS DIVERSOS |  | m | 1 | 516.66 | 516.66
Composição Auxiliar | 89272 | SINAPI | GUINDASTE HIDRÁULICO AUTOPROPELIDO, COM LANÇA TELESCÓPICA 28,80 M, CAPACIDADE MÁXIMA 30 T, POTÊNCIA 97 KW, TRAÇÃO 4 X 4 - CHP DIURNO. AF_11/2014 | Custos Horários Produtivo e Improdutivo dos Equipamentos |  | CHP | 0.25 | 217.47 | 54.36
Composição Auxiliar | 88316 | SINAPI | SERVENTE COM ENCARGOS COMPLEMENTARES | Livro SINAPI: Cálculos e Parâmetros |  | H | 1 | 21.46 | 21.46
Composição Auxiliar | 88262 | SINAPI | CARPINTEIRO DE FORMAS COM ENCARGOS COMPLEMENTARES | Livro SINAPI: Cálculos e Parâmetros |  | H | 0.6 | 26.4 | 15.84
Composição Auxiliar | 90776 | SINAPI | ENCARREGADO GERAL COM ENCARGOS COMPLEMENTARES | Livro SINAPI: Cálculos e Parâmetros |  | H | 0.2 | 33.02 | 6.6
Insumo | COT. 246 | Próprio | MADEIRA SERRADA EM VIGAS/BLOCOS, COMPRIMENTO VARIÁEIS, ESPESSURA = OU > QUE 0,15 (Breu, pariri , grápia (garapa), Sucupira, Canelão , Amescla aroeira , Angico preto, jatobá.) | Material |  | m³ | 0.075 | 5500 | 412.5
Insumo | 00007340 | SINAPI | IMUNIZANTE PARA MADEIRA, INCOLOR | Material |  | L | 0.22 | 26.86 | 5.9
|  |  |  | MO sem LS => | 38.36 | LS => | 0 | MO com LS => | 38.36
|  |  |  | Valor do BDI => | 138.87 |  | Valor com BDI => |  | 655.53
[6 empty] | Quant. => | 130,00 | Preço Total => | 85218.9
6.4.3 | Código | Banco | Descrição | Tipo |  | Und | Quant. | Valor Unit | Total
Composição | COMP - PONTE - O6 | Próprio | BALANCIN DE MADEIRA COMPRIMENTO DE 1,00 METRO COM MADEIRA DE LEI 25 CM X 30 CM | SEDI - SERVIÇOS DIVERSOS |  | und | 1 | 513.36 | 513.36
Composição Auxiliar | 90776 | SINAPI | ENCARREGADO GERAL COM ENCARGOS COMPLEMENTARES | Livro SINAPI: Cálculos e Parâmetros |  | H | 0.1 | 33.02 | 3.3
Composição Auxiliar | 89272 | SINAPI | GUINDASTE HIDRÁULICO AUTOPROPELIDO, COM LANÇA TELESCÓPICA 28,80 M, CAPACIDADE MÁXIMA 30 T, POTÊNCIA 97 KW, TRAÇÃO 4 X 4 - CHP DIURNO. AF_11/2014 | Custos Horários Produtivo e Improdutivo dos Equipamentos |  | CHP | 0.25 | 217.47 | 54.36
Composição Auxiliar | 88316 | SINAPI | SERVENTE COM ENCARGOS COMPLEMENTARES | Livro SINAPI: Cálculos e Parâmetros |  | H | 1 | 21.46 | 21.46
Composição Auxiliar | 88262 | SINAPI | CARPINTEIRO DE FORMAS COM ENCARGOS COMPLEMENTARES | Livro SINAPI: Cálculos e Parâmetros |  | H | 0.6 | 26.4 | 15.84
Insumo | 00007340 | SINAPI | IMUNIZANTE PARA MADEIRA, INCOLOR | Material |  | L | 0.22 | 26.86 | 5.9
Insumo | COT. 246 | Próprio | MADEIRA SERRADA EM VIGAS/BLOCOS, COMPRIMENTO VARIÁEIS, ESPESSURA = OU > QUE 0,15 (Breu, pariri , grápia (garapa), Sucupira, Canelão , Amescla aroeira , Angico preto, jatobá.) | Material |  | m³ | 0.075 | 5500 | 412.5
|  |  |  | MO sem LS => | 35.61 | LS => | 0 | MO com LS => | 35.61
|  |  |  | Valor do BDI => | 137.99 |  | Valor com BDI => |  | 651.35
[6 empty] | Quant. => | 30,00 | Preço Total => | 19540.5
6.4.4 | Código | Banco | Descrição | Tipo |  | Und | Quant. | Valor Unit | Total
Composição | COMP - PONTE - O7 | Próprio | TABULEIRO EM PRANCHA DE MADEIRA (ASSOALHO) DE (20 CM X 6 CM). | SEDI - SERVIÇOS DIVERSOS |  | m | 1 | 68.04 | 68.04
Composição Auxiliar | 90776 | SINAPI | ENCARREGADO GERAL COM ENCARGOS COMPLEMENTARES | Livro SINAPI: Cálculos e Parâmetros |  | H | 0.1 | 33.02 | 3.3
Composição Auxiliar | 88316 | SINAPI | SERVENTE COM ENCARGOS COMPLEMENTARES | Livro SINAPI: Cálculos e Parâmetros |  | H | 0.8 | 21.46 | 17.16
Composição Auxiliar | 88262 | SINAPI | CARPINTEIRO DE FORMAS COM ENCARGOS COMPLEMENTARES | Livro SINAPI: Cálculos e Parâmetros |  | H | 0.2 | 26.4 | 5.28
Insumo | 00007340 | SINAPI | IMUNIZANTE PARA MADEIRA, INCOLOR | Material |  | L | 0.12 | 26.86 | 3.22
Insumo | 00004465 | SINAPI | PRANCHA NAO APARELHADA *6 X 25* CM, EM MACARANDUBA/MASSARANDUBA, ANGELIM OU EQUIVALENTE DA REGIAO - BRUTA | Material |  | M | 1 | 39.08 | 39.08
|  |  |  | MO sem LS => | 19.07 | LS => | 0 | MO com LS => | 19.07
|  |  |  | Valor do BDI => | 18.28 |  | Valor com BDI => |  | 86.32
[6 empty] | Quant. => | 546,00 | Preço Total => | 47130.72
6.4.5 | Código | Banco | Descrição | Tipo |  | Und | Quant. | Valor Unit | Total
Composição | COMP - PONTE - O8 | Próprio | RODEIRO EM PRANCHA DE MADEIRA DE LEI (20 CM X 6 CM) | SEDI - SERVIÇOS DIVERSOS |  | m | 1 | 68.04 | 68.04
Composição Auxiliar | 88316 | SINAPI | SERVENTE COM ENCARGOS COMPLEMENTARES | Livro SINAPI: Cálculos e Parâmetros |  | H | 0.8 | 21.46 | 17.16
Composição Auxiliar | 88262 | SINAPI | CARPINTEIRO DE FORMAS COM ENCARGOS COMPLEMENTARES | Livro SINAPI: Cálculos e Parâmetros |  | H | 0.2 | 26.4 | 5.28
Composição Auxiliar | 90776 | SINAPI | ENCARREGADO GERAL COM ENCARGOS COMPLEMENTARES | Livro SINAPI: Cálculos e Parâmetros |  | H | 0.1 | 33.02 | 3.3
Insumo | 00004465 | SINAPI | PRANCHA NAO APARELHADA *6 X 25* CM, EM MACARANDUBA/MASSARANDUBA, ANGELIM OU EQUIVALENTE DA REGIAO - BRUTA | Material |  | M | 1 | 39.08 | 39.08
Insumo | 00007340 | SINAPI | IMUNIZANTE PARA MADEIRA, INCOLOR | Material |  | L | 0.12 | 26.86 | 3.22
|  |  |  | MO sem LS => | 19.07 | LS => | 0 | MO com LS => | 19.07
|  |  |  | Valor do BDI => | 18.28 |  | Valor com BDI => |  | 86.32
[6 empty] | Quant. => | 260,00 | Preço Total => | 22443.2
6.4.6 | Código | Banco | Descrição | Tipo |  | Und | Quant. | Valor Unit | Total
Composição | COMP - PONTE - O9 | Próprio | GUARDA RODAS - TRAVA RODEIRO DE MADEIRA DE LEI (15 CM X 25 CM) | SEDI - SERVIÇOS DIVERSOS |  | m | 1 | 444.1 | 444.1
Composição Auxiliar | 88262 | SINAPI | CARPINTEIRO DE FORMAS COM ENCARGOS COMPLEMENTARES | Livro SINAPI: Cálculos e Parâmetros |  | H | 0.3 | 26.4 | 7.92
Composição Auxiliar | 88316 | SINAPI | SERVENTE COM ENCARGOS COMPLEMENTARES | Livro SINAPI: Cálculos e Parâmetros |  | H | 0.8 | 21.46 | 17.16
Composição Auxiliar | 90776 | SINAPI | ENCARREGADO GERAL COM ENCARGOS COMPLEMENTARES | Livro SINAPI: Cálculos e Parâmetros |  | H | 0.1 | 33.02 | 3.3
Insumo | COT. 246 | Próprio | MADEIRA SERRADA EM VIGAS/BLOCOS, COMPRIMENTO VARIÁEIS, ESPESSURA = OU > QUE 0,15 (Breu, pariri , grápia (garapa), Sucupira, Canelão , Amescla aroeira , Angico preto, jatobá.) | Material |  | m³ | 0.075 | 5500 | 412.5
Insumo | 00007340 | SINAPI | IMUNIZANTE PARA MADEIRA, INCOLOR | Material |  | L | 0.12 | 26.86 | 3.22
|  |  |  | MO sem LS => | 21.11 | LS => | 0 | MO com LS => | 21.11
|  |  |  | Valor do BDI => | 119.37 |  | Valor com BDI => |  | 563.47
[6 empty] | Quant. => | 52,00 | Preço Total => | 29300.44
6.4.7 | Código | Banco | Descrição | Tipo |  | Und | Quant. | Valor Unit | Total
Composição | COMP - PONTE - 10 | Próprio | DEFENSA EM MADEIRA DE LEI - PILARES (15CM X 15 CM) E GUIA (6 CM X 15 CM) | SEDI - SERVIÇOS DIVERSOS |  | M | 1 | 266.72 | 266.72
Composição Auxiliar | 88262 | SINAPI | CARPINTEIRO DE FORMAS COM ENCARGOS COMPLEMENTARES | Livro SINAPI: Cálculos e Parâmetros |  | H | 0.3 | 26.4 | 7.92
Composição Auxiliar | 88316 | SINAPI | SERVENTE COM ENCARGOS COMPLEMENTARES | Livro SINAPI: Cálculos e Parâmetros |  | H | 0.8 | 21.46 | 17.16
Composição Auxiliar | 90776 | SINAPI | ENCARREGADO GERAL COM ENCARGOS COMPLEMENTARES | Livro SINAPI: Cálculos e Parâmetros |  | H | 0.1 | 33.02 | 3.3
Insumo | COT. 246 | Próprio | MADEIRA SERRADA EM VIGAS/BLOCOS, COMPRIMENTO VARIÁEIS, ESPESSURA = OU > QUE 0,15 (Breu, pariri , grápia (garapa), Sucupira, Canelão , Amescla aroeira , Angico preto, jatobá.) | Material |  | m³ | 0.04275 | 5500 | 235.12
Insumo | 00007340 | SINAPI | IMUNIZANTE PARA MADEIRA, INCOLOR | Material |  | L | 0.12 | 26.86 | 3.22
|  |  |  | MO sem LS => | 21.11 | LS => | 0 | MO com LS => | 21.11
|  |  |  | Valor do BDI => | 71.69 |  | Valor com BDI => |  | 338.41
[6 empty] | Quant. => | 52,00 | Preço Total => | 17597.32
6.5 |  |  | PINTURA DE TRATAMENTO | [5 empty] | 6585.15
6.5.1 | Código | Banco | Descrição | Tipo |  | Und | Quant. | Valor Unit | Total
Composição | COMP - PONTE - 11 | Próprio | PINTURA FUNDO NIVELADOR ALQUÍDICO BRANCO EM MADEIRA (PARA PONTES) | SEDI - SERVIÇOS DIVERSOS |  | m² | 1 | 26.62 | 26.62
Composição Auxiliar | 88310 | SINAPI | PINTOR COM ENCARGOS COMPLEMENTARES | Livro SINAPI: Cálculos e Parâmetros |  | H | 0.2806 | 28.49 | 7.99
Insumo | 00005318 | SINAPI | DILUENTE AGUARRAS | Material |  | L | 0.0276 | 21.39 | 0.59
Insumo | 00003767 | SINAPI | LIXA EM FOLHA PARA PAREDE OU MADEIRA, NUMERO 120, COR VERMELHA | Material |  | UN | 0.4 | 1.21 | 0.48
Insumo | 00043653 | SINAPI | FUNDO SINTETICO NIVELADOR BRANCO FOSCO PARA MADEIRA | Material |  | L | 0.49608 | 35.41 | 17.56
|  |  |  | MO sem LS => | 5.73 | LS => | 0 | MO com LS => | 5.73
|  |  |  | Valor do BDI => | 7.15 |  | Valor com BDI => |  | 33.77
[6 empty] | Quant. => | 195,00 | Preço Total => | 6585.15
6.6 |  |  | MATERIAIS COMPLEMENTARES | [5 empty] | 13843.44
6.6.1 | Código | Banco | Descrição | Tipo |  | Und | Quant. | Valor Unit | Total
Composição | COMP - PONTE - 12 | Próprio | FORNECIMENTO DE MATEIRIAS COMPLEMENTARES (PREGO, GRAMPO E AÇO) | SEDI - SERVIÇOS DIVERSOS |  | m² | 1 | 93.26 | 93.26
Insumo | 00000034 | SINAPI | ACO CA-50, 10,0 MM, VERGALHAO | Material |  | KG | 5 | 8.22 | 41.1
Insumo | 00040568 | SINAPI | PREGO DE ACO POLIDO COM CABECA 22 X 48 (4 1/4 X 5) | Material |  | KG | 2 | 20.48 | 40.96
Insumo | 00000425 | SINAPI | GRAMPO METALICO TIPO OLHAL PARA HASTE DE ATERRAMENTO DE 5/8", CONDUTOR DE *10* A 50 MM2 | Material |  | UN | 2 | 5.6 | 11.2
|  |  |  | MO sem LS => | 0 | LS => | 0 | MO com LS => | 0
|  |  |  | Valor do BDI => | 25.06 |  | Valor com BDI => |  | 118.32
[6 empty] | Quant. => | 117,00 | Preço Total => | 13843.44
7 |  |  | PONTE 05 - RIO MUTUM, LINHA 3, DISTRITO DE TERRA ROXA (18,00M X 4,50 M) - 11°22'58''S - 59°6'58''O | [5 empty] | 409868.8
7.1 |  |  | MOVIMENTO DE SOLO | [5 empty] | 2791.08
7.1.1 | Código | Banco | Descrição | Tipo |  | Und | Quant. | Valor Unit | Total
Composição | 90101 | SINAPI | ESCAVAÇÃO MECANIZADA DE VALA COM PROF. MAIOR QUE 1,5 M ATÉ 3,0 M (MÉDIA MONTANTE E JUSANTE/UMA COMPOSIÇÃO POR TRECHO), RETROESCAV. (0,26 M3), LARG. MENOR QUE 0,8 M, EM SOLO DE 1A CATEGORIA, EM LOCAIS COM ALTO NÍVEL DE INTERFERÊNCIA. AF_09/2024 | Escavação de Valas |  | m³ | 1 | 12.32 | 12.32
Composição Auxiliar | 88316 | SINAPI | SERVENTE COM ENCARGOS COMPLEMENTARES | Livro SINAPI: Cálculos e Parâmetros |  | H | 0.10239 | 21.46 | 2.19
Composição Auxiliar | 5679 | SINAPI | RETROESCAVADEIRA SOBRE RODAS COM CARREGADEIRA, TRAÇÃO 4X4, POTÊNCIA LÍQ. 88 HP, CAÇAMBA CARREG. CAP. MÍN. 1 M3, CAÇAMBA RETRO CAP. 0,26 M3, PESO OPERACIONAL MÍN. 6.674 KG, PROFUNDIDADE ESCAVAÇÃO MÁX. 4,37 M - CHI DIURNO. AF_06/2014 | Custos Horários Produtivo e Improdutivo dos Equipamentos |  | CHI | 0.054274 | 58.45 | 3.17
Composição Auxiliar | 5678 | SINAPI | RETROESCAVADEIRA SOBRE RODAS COM CARREGADEIRA, TRAÇÃO 4X4, POTÊNCIA LÍQ. 88 HP, CAÇAMBA CARREG. CAP. MÍN. 1 M3, CAÇAMBA RETRO CAP. 0,26 M3, PESO OPERACIONAL MÍN. 6.674 KG, PROFUNDIDADE ESCAVAÇÃO MÁX. 4,37 M - CHP DIURNO. AF_06/2014 | Custos Horários Produtivo e Improdutivo dos Equipamentos |  | CHP | 0.048115 | 144.66 | 6.96
|  |  |  | MO sem LS => | 3.64 | LS => | 0 | MO com LS => | 3.64
|  |  |  | Valor do BDI => | 3.31 |  | Valor com BDI => |  | 15.63
[6 empty] | Quant. => | 60,00 | Preço Total => | 937.8
7.1.2 | Código | Banco | Descrição | Tipo |  | Und | Quant. | Valor Unit | Total
Composição | 104733 | SINAPI | REATERRO MECANIZADO DE VALA COM RETROESCAVADEIRA (CAPACIDADE DA CAÇAMBA DA RETRO: 0,26 M³/POTÊNCIA: 88 HP), LARGURA ATÉ 0,8 M, PROFUNDIDADE ATÉ 1,5 M, COM SOLO (SEM SUBSTITUIÇÃO) DE 1ª CATEGORIA, COM PLACA VIBRATÓRIA. AF_08/2023 | Aterro e Reaterro de Valas |  | m³ | 1 | 18.73 | 18.73
Composição Auxiliar | 88316 | SINAPI | SERVENTE COM ENCARGOS COMPLEMENTARES | Livro SINAPI: Cálculos e Parâmetros |  | H | 0.1676 | 21.46 | 3.59
Composição Auxiliar | 5679 | SINAPI | RETROESCAVADEIRA SOBRE RODAS COM CARREGADEIRA, TRAÇÃO 4X4, POTÊNCIA LÍQ. 88 HP, CAÇAMBA CARREG. CAP. MÍN. 1 M3, CAÇAMBA RETRO CAP. 0,26 M3, PESO OPERACIONAL MÍN. 6.674 KG, PROFUNDIDADE ESCAVAÇÃO MÁX. 4,37 M - CHI DIURNO. AF_06/2014 | Custos Horários Produtivo e Improdutivo dos Equipamentos |  | CHI | 0.0777 | 58.45 | 4.54
Composição Auxiliar | 5678 | SINAPI | RETROESCAVADEIRA SOBRE RODAS COM CARREGADEIRA, TRAÇÃO 4X4, POTÊNCIA LÍQ. 88 HP, CAÇAMBA CARREG. CAP. MÍN. 1 M3, CAÇAMBA RETRO CAP. 0,26 M3, PESO OPERACIONAL MÍN. 6.674 KG, PROFUNDIDADE ESCAVAÇÃO MÁX. 4,37 M - CHP DIURNO. AF_06/2014 | Custos Horários Produtivo e Improdutivo dos Equipamentos |  | CHP | 0.0538 | 144.66 | 7.78
Composição Auxiliar | 5903 | SINAPI | CAMINHÃO PIPA 10.000 L TRUCADO, PESO BRUTO TOTAL 23.000 KG, CARGA ÚTIL MÁXIMA 15.935 KG, DISTÂNCIA ENTRE EIXOS 4,8 M, POTÊNCIA 230 CV, INCLUSIVE TANQUE DE AÇO PARA TRANSPORTE DE ÁGUA - CHI DIURNO. AF_06/2014 | Custos Horários Produtivo e Improdutivo dos Equipamentos |  | CHI | 0.0006 | 75.67 | 0.04
Composição Auxiliar | 5901 | SINAPI | CAMINHÃO PIPA 10.000 L TRUCADO, PESO BRUTO TOTAL 23.000 KG, CARGA ÚTIL MÁXIMA 15.935 KG, DISTÂNCIA ENTRE EIXOS 4,8 M, POTÊNCIA 230 CV, INCLUSIVE TANQUE DE AÇO PARA TRANSPORTE DE ÁGUA - CHP DIURNO. AF_06/2014 | Custos Horários Produtivo e Improdutivo dos Equipamentos |  | CHP | 0.0054 | 330.13 | 1.78
Composição Auxiliar | 91277 | SINAPI | PLACA VIBRATÓRIA REVERSÍVEL COM MOTOR 4 TEMPOS A GASOLINA, FORÇA CENTRÍFUGA DE 25 KN (2500 KGF), POTÊNCIA 5,5 CV - CHP DIURNO. AF_08/2015 | Custos Horários Produtivo e Improdutivo dos Equipamentos |  | CHP | 0.0942 | 10.66 | 1
|  |  |  | MO sem LS => | 5.37 | LS => | 0 | MO com LS => | 5.37
|  |  |  | Valor do BDI => | 5.03 |  | Valor com BDI => |  | 23.76
[6 empty] | Quant. => | 78,00 | Preço Total => | 1853.28
7.2 |  |  | FUNDAÇÃO | [5 empty] | 149613.46
7.2.1 | Código | Banco | Descrição | Tipo |  | Und | Quant. | Valor Unit | Total
Composição | COMP - PONTE - O1 | Próprio | FUNDAÇÃO EM ESTACA DE MADEIRA DE LEI 25X30 CM | SEDI - SERVIÇOS DIVERSOS |  | m | 1 | 636.93 | 636.93
Composição Auxiliar | 89843 | SINAPI | BATE-ESTACAS POR GRAVIDADE, POTÊNCIA DE 160 HP, PESO DO MARTELO ATÉ 3 TONELADAS - CHP DIURNO. AF_11/2014 | Custos Horários Produtivo e Improdutivo dos Equipamentos |  | CHP | 0.8 | 208.04 | 166.43
Composição Auxiliar | 88316 | SINAPI | SERVENTE COM ENCARGOS COMPLEMENTARES | Livro SINAPI: Cálculos e Parâmetros |  | H | 1 | 21.46 | 21.46
Composição Auxiliar | 88262 | SINAPI | CARPINTEIRO DE FORMAS COM ENCARGOS COMPLEMENTARES | Livro SINAPI: Cálculos e Parâmetros |  | H | 0.6 | 26.4 | 15.84
Composição Auxiliar | 88307 | SINAPI | OPERADOR PARA BATE ESTACAS COM ENCARGOS COMPLEMENTARES | Livro SINAPI: Cálculos e Parâmetros |  | H | 0.8 | 21.85 | 17.48
Insumo | 00007340 | SINAPI | IMUNIZANTE PARA MADEIRA, INCOLOR | Material |  | L | 0.12 | 26.86 | 3.22
Insumo | COT. 246 | Próprio | MADEIRA SERRADA EM VIGAS/BLOCOS, COMPRIMENTO VARIÁEIS, ESPESSURA = OU > QUE 0,15 (Breu, pariri , grápia (garapa), Sucupira, Canelão , Amescla aroeira , Angico preto, jatobá.) | Material |  | m³ | 0.075 | 5500 | 412.5
|  |  |  | MO sem LS => | 67.88 | LS => | 0 | MO com LS => | 67.88
|  |  |  | Valor do BDI => | 171.2 |  | Valor com BDI => |  | 808.13
[6 empty] | Quant. => | 175,00 | Preço Total => | 141422.75
7.2.2 | Código | Banco | Descrição | Tipo |  | Und | Quant. | Valor Unit | Total
Composição | COMP - PONTE - O2 | Próprio | ESTRUTURA DE CONTENÇÃO (TESTA E ALA) PARA CAIXA DE ATERRO DAS CABECEIRAS DA PONTE, COMPOSTA POR ESTACAS DE MADEIRA DE 15X20 CM E TÁBUA *6X30* CM | SEDI - SERVIÇOS DIVERSOS |  | m² | 1 | 334.14 | 334.14
Composição Auxiliar | 88262 | SINAPI | CARPINTEIRO DE FORMAS COM ENCARGOS COMPLEMENTARES | Livro SINAPI: Cálculos e Parâmetros |  | H | 0.1 | 26.4 | 2.64
Composição Auxiliar | 90776 | SINAPI | ENCARREGADO GERAL COM ENCARGOS COMPLEMENTARES | Livro SINAPI: Cálculos e Parâmetros |  | H | 0.03 | 33.02 | 0.99
Composição Auxiliar | 88316 | SINAPI | SERVENTE COM ENCARGOS COMPLEMENTARES | Livro SINAPI: Cálculos e Parâmetros |  | H | 0.4 | 21.46 | 8.58
Insumo | 00035273 | SINAPI | PRANCHA NAO APARELHADA *6 X 30* CM, EM MACARANDUBA/MASSARANDUBA, ANGELIM OU EQUIVALENTE DA REGIAO - BRUTA | Material |  | M | 3.33 | 46.87 | 156.07
Insumo | 00035276 | SINAPI | PILAR QUADRADO NAO APARELHADO *20 X 20* CM, EM MACARANDUBA/MASSARANDUBA, ANGELIM OU EQUIVALENTE DA REGIAO - BRUTA | Material |  | M | 1 | 165.86 | 165.86
|  |  |  | MO sem LS => | 8.97 | LS => | 0 | MO com LS => | 8.97
|  |  |  | Valor do BDI => | 89.81 |  | Valor com BDI => |  | 423.95
[6 empty] | Quant. => | 19,32 | Preço Total => | 8190.71
7.3 |  |  | MESOESTRUTURA (PILARES/ENCONTROS) | [5 empty] | 79111.13
7.3.1 | Código | Banco | Descrição | Tipo |  | Und | Quant. | Valor Unit | Total
Composição | COMP - PONTE - O3 | Próprio | ESTRUTURA DE CONTRAVENTAMENTO "XIS" E "PEA" DOS PILARES COM DIMENSÕES DE 20 CM X 6 CM | SEDI - SERVIÇOS DIVERSOS |  | m | 1 | 694.28 | 694.28
Composição Auxiliar | 88316 | SINAPI | SERVENTE COM ENCARGOS COMPLEMENTARES | Livro SINAPI: Cálculos e Parâmetros |  | H | 0.8 | 21.46 | 17.16
Composição Auxiliar | 90776 | SINAPI | ENCARREGADO GERAL COM ENCARGOS COMPLEMENTARES | Livro SINAPI: Cálculos e Parâmetros |  | H | 0.1 | 33.02 | 3.3
Composição Auxiliar | 88262 | SINAPI | CARPINTEIRO DE FORMAS COM ENCARGOS COMPLEMENTARES | Livro SINAPI: Cálculos e Parâmetros |  | H | 0.3 | 26.4 | 7.92
Insumo | COT. 246 | Próprio | MADEIRA SERRADA EM VIGAS/BLOCOS, COMPRIMENTO VARIÁEIS, ESPESSURA = OU > QUE 0,15 (Breu, pariri , grápia (garapa), Sucupira, Canelão , Amescla aroeira , Angico preto, jatobá.) | Material |  | m³ | 0.12 | 5500 | 660
Insumo | 00007340 | SINAPI | IMUNIZANTE PARA MADEIRA, INCOLOR | Material |  | L | 0.22 | 26.86 | 5.9
|  |  |  | MO sem LS => | 21.11 | LS => | 0 | MO com LS => | 21.11
|  |  |  | Valor do BDI => | 186.62 |  | Valor com BDI => |  | 880.9
[6 empty] | Quant. => | 56,32 | Preço Total => | 49612.28
7.3.2 | Código | Banco | Descrição | Tipo |  | Und | Quant. | Valor Unit | Total
Composição | COMP - PONTE - 14 | Próprio | PILAR EM MADEIRA DE 25 CM X 30 CM | SEDI - SERVIÇOS DIVERSOS |  | m | 1 | 516.66 | 516.66
Composição Auxiliar | 89272 | SINAPI | GUINDASTE HIDRÁULICO AUTOPROPELIDO, COM LANÇA TELESCÓPICA 28,80 M, CAPACIDADE MÁXIMA 30 T, POTÊNCIA 97 KW, TRAÇÃO 4 X 4 - CHP DIURNO. AF_11/2014 | Custos Horários Produtivo e Improdutivo dos Equipamentos |  | CHP | 0.25 | 217.47 | 54.36
Composição Auxiliar | 88316 | SINAPI | SERVENTE COM ENCARGOS COMPLEMENTARES | Livro SINAPI: Cálculos e Parâmetros |  | H | 1 | 21.46 | 21.46
Composição Auxiliar | 88262 | SINAPI | CARPINTEIRO DE FORMAS COM ENCARGOS COMPLEMENTARES | Livro SINAPI: Cálculos e Parâmetros |  | H | 0.6 | 26.4 | 15.84
Composição Auxiliar | 90776 | SINAPI | ENCARREGADO GERAL COM ENCARGOS COMPLEMENTARES | Livro SINAPI: Cálculos e Parâmetros |  | H | 0.2 | 33.02 | 6.6
Insumo | 00007340 | SINAPI | IMUNIZANTE PARA MADEIRA, INCOLOR | Material |  | L | 0.22 | 26.86 | 5.9
Insumo | COT. 246 | Próprio | MADEIRA SERRADA EM VIGAS/BLOCOS, COMPRIMENTO VARIÁEIS, ESPESSURA = OU > QUE 0,15 (Breu, pariri , grápia (garapa), Sucupira, Canelão , Amescla aroeira , Angico preto, jatobá.) | Material |  | m³ | 0.075 | 5500 | 412.5
|  |  |  | MO sem LS => | 38.36 | LS => | 0 | MO com LS => | 38.36
|  |  |  | Valor do BDI => | 138.87 |  | Valor com BDI => |  | 655.53
[6 empty] | Quant. => | 45,00 | Preço Total => | 29498.85
7.4 |  |  | SUPERESTRUTURAS (TABULEIRO, LONGARINAS E VIGAS) | [5 empty] | 164210.26
7.4.1 | Código | Banco | Descrição | Tipo |  | Und | Quant. | Valor Unit | Total
Composição | COMP - PONTE - O4 | Próprio | TRANSVERSINAS DE MADEIRA DE LEI (25 CM X 30CM) | SEDI - SERVIÇOS DIVERSOS |  | m | 1 | 505.79 | 505.79
Composição Auxiliar | 89272 | SINAPI | GUINDASTE HIDRÁULICO AUTOPROPELIDO, COM LANÇA TELESCÓPICA 28,80 M, CAPACIDADE MÁXIMA 30 T, POTÊNCIA 97 KW, TRAÇÃO 4 X 4 - CHP DIURNO. AF_11/2014 | Custos Horários Produtivo e Improdutivo dos Equipamentos |  | CHP | 0.2 | 217.47 | 43.49
Composição Auxiliar | 88316 | SINAPI | SERVENTE COM ENCARGOS COMPLEMENTARES | Livro SINAPI: Cálculos e Parâmetros |  | H | 1 | 21.46 | 21.46
Composição Auxiliar | 90776 | SINAPI | ENCARREGADO GERAL COM ENCARGOS COMPLEMENTARES | Livro SINAPI: Cálculos e Parâmetros |  | H | 0.2 | 33.02 | 6.6
Composição Auxiliar | 88262 | SINAPI | CARPINTEIRO DE FORMAS COM ENCARGOS COMPLEMENTARES | Livro SINAPI: Cálculos e Parâmetros |  | H | 0.6 | 26.4 | 15.84
Insumo | 00007340 | SINAPI | IMUNIZANTE PARA MADEIRA, INCOLOR | Material |  | L | 0.22 | 26.86 | 5.9
Insumo | COT. 246 | Próprio | MADEIRA SERRADA EM VIGAS/BLOCOS, COMPRIMENTO VARIÁEIS, ESPESSURA = OU > QUE 0,15 (Breu, pariri , grápia (garapa), Sucupira, Canelão , Amescla aroeira , Angico preto, jatobá.) | Material |  | m³ | 0.075 | 5500 | 412.5
|  |  |  | MO sem LS => | 37.29 | LS => | 0 | MO com LS => | 37.29
|  |  |  | Valor do BDI => | 135.95 |  | Valor com BDI => |  | 641.74
[6 empty] | Quant. => | 18,00 | Preço Total => | 11551.32
7.4.2 | Código | Banco | Descrição | Tipo |  | Und | Quant. | Valor Unit | Total
Composição | COMP - PONTE - O5 | Próprio | LONGARINA DE MADEIRA DE LEI (25 CM X 30 CM) | SEDI - SERVIÇOS DIVERSOS |  | m | 1 | 516.66 | 516.66
Composição Auxiliar | 89272 | SINAPI | GUINDASTE HIDRÁULICO AUTOPROPELIDO, COM LANÇA TELESCÓPICA 28,80 M, CAPACIDADE MÁXIMA 30 T, POTÊNCIA 97 KW, TRAÇÃO 4 X 4 - CHP DIURNO. AF_11/2014 | Custos Horários Produtivo e Improdutivo dos Equipamentos |  | CHP | 0.25 | 217.47 | 54.36
Composição Auxiliar | 88316 | SINAPI | SERVENTE COM ENCARGOS COMPLEMENTARES | Livro SINAPI: Cálculos e Parâmetros |  | H | 1 | 21.46 | 21.46
Composição Auxiliar | 88262 | SINAPI | CARPINTEIRO DE FORMAS COM ENCARGOS COMPLEMENTARES | Livro SINAPI: Cálculos e Parâmetros |  | H | 0.6 | 26.4 | 15.84
Composição Auxiliar | 90776 | SINAPI | ENCARREGADO GERAL COM ENCARGOS COMPLEMENTARES | Livro SINAPI: Cálculos e Parâmetros |  | H | 0.2 | 33.02 | 6.6
Insumo | COT. 246 | Próprio | MADEIRA SERRADA EM VIGAS/BLOCOS, COMPRIMENTO VARIÁEIS, ESPESSURA = OU > QUE 0,15 (Breu, pariri , grápia (garapa), Sucupira, Canelão , Amescla aroeira , Angico preto, jatobá.) | Material |  | m³ | 0.075 | 5500 | 412.5
Insumo | 00007340 | SINAPI | IMUNIZANTE PARA MADEIRA, INCOLOR | Material |  | L | 0.22 | 26.86 | 5.9
|  |  |  | MO sem LS => | 38.36 | LS => | 0 | MO com LS => | 38.36
|  |  |  | Valor do BDI => | 138.87 |  | Valor com BDI => |  | 655.53
[6 empty] | Quant. => | 90,00 | Preço Total => | 58997.7
7.4.3 | Código | Banco | Descrição | Tipo |  | Und | Quant. | Valor Unit | Total
Composição | COMP - PONTE - O6 | Próprio | BALANCIN DE MADEIRA COMPRIMENTO DE 1,00 METRO COM MADEIRA DE LEI 25 CM X 30 CM | SEDI - SERVIÇOS DIVERSOS |  | und | 1 | 513.36 | 513.36
Composição Auxiliar | 90776 | SINAPI | ENCARREGADO GERAL COM ENCARGOS COMPLEMENTARES | Livro SINAPI: Cálculos e Parâmetros |  | H | 0.1 | 33.02 | 3.3
Composição Auxiliar | 89272 | SINAPI | GUINDASTE HIDRÁULICO AUTOPROPELIDO, COM LANÇA TELESCÓPICA 28,80 M, CAPACIDADE MÁXIMA 30 T, POTÊNCIA 97 KW, TRAÇÃO 4 X 4 - CHP DIURNO. AF_11/2014 | Custos Horários Produtivo e Improdutivo dos Equipamentos |  | CHP | 0.25 | 217.47 | 54.36
Composição Auxiliar | 88316 | SINAPI | SERVENTE COM ENCARGOS COMPLEMENTARES | Livro SINAPI: Cálculos e Parâmetros |  | H | 1 | 21.46 | 21.46
Composição Auxiliar | 88262 | SINAPI | CARPINTEIRO DE FORMAS COM ENCARGOS COMPLEMENTARES | Livro SINAPI: Cálculos e Parâmetros |  | H | 0.6 | 26.4 | 15.84
Insumo | 00007340 | SINAPI | IMUNIZANTE PARA MADEIRA, INCOLOR | Material |  | L | 0.22 | 26.86 | 5.9
Insumo | COT. 246 | Próprio | MADEIRA SERRADA EM VIGAS/BLOCOS, COMPRIMENTO VARIÁEIS, ESPESSURA = OU > QUE 0,15 (Breu, pariri , grápia (garapa), Sucupira, Canelão , Amescla aroeira , Angico preto, jatobá.) | Material |  | m³ | 0.075 | 5500 | 412.5
|  |  |  | MO sem LS => | 35.61 | LS => | 0 | MO com LS => | 35.61
|  |  |  | Valor do BDI => | 137.99 |  | Valor com BDI => |  | 651.35
[6 empty] | Quant. => | 20,00 | Preço Total => | 13027
7.4.4 | Código | Banco | Descrição | Tipo |  | Und | Quant. | Valor Unit | Total
Composição | COMP - PONTE - O7 | Próprio | TABULEIRO EM PRANCHA DE MADEIRA (ASSOALHO) DE (20 CM X 6 CM). | SEDI - SERVIÇOS DIVERSOS |  | m | 1 | 68.04 | 68.04
Composição Auxiliar | 90776 | SINAPI | ENCARREGADO GERAL COM ENCARGOS COMPLEMENTARES | Livro SINAPI: Cálculos e Parâmetros |  | H | 0.1 | 33.02 | 3.3
Composição Auxiliar | 88316 | SINAPI | SERVENTE COM ENCARGOS COMPLEMENTARES | Livro SINAPI: Cálculos e Parâmetros |  | H | 0.8 | 21.46 | 17.16
Composição Auxiliar | 88262 | SINAPI | CARPINTEIRO DE FORMAS COM ENCARGOS COMPLEMENTARES | Livro SINAPI: Cálculos e Parâmetros |  | H | 0.2 | 26.4 | 5.28
Insumo | 00007340 | SINAPI | IMUNIZANTE PARA MADEIRA, INCOLOR | Material |  | L | 0.12 | 26.86 | 3.22
Insumo | 00004465 | SINAPI | PRANCHA NAO APARELHADA *6 X 25* CM, EM MACARANDUBA/MASSARANDUBA, ANGELIM OU EQUIVALENTE DA REGIAO - BRUTA | Material |  | M | 1 | 39.08 | 39.08
|  |  |  | MO sem LS => | 19.07 | LS => | 0 | MO com LS => | 19.07
|  |  |  | Valor do BDI => | 18.28 |  | Valor com BDI => |  | 86.32
[6 empty] | Quant. => | 378,00 | Preço Total => | 32628.96
7.4.5 | Código | Banco | Descrição | Tipo |  | Und | Quant. | Valor Unit | Total
Composição | COMP - PONTE - O8 | Próprio | RODEIRO EM PRANCHA DE MADEIRA DE LEI (20 CM X 6 CM) | SEDI - SERVIÇOS DIVERSOS |  | m | 1 | 68.04 | 68.04
Composição Auxiliar | 88316 | SINAPI | SERVENTE COM ENCARGOS COMPLEMENTARES | Livro SINAPI: Cálculos e Parâmetros |  | H | 0.8 | 21.46 | 17.16
Composição Auxiliar | 88262 | SINAPI | CARPINTEIRO DE FORMAS COM ENCARGOS COMPLEMENTARES | Livro SINAPI: Cálculos e Parâmetros |  | H | 0.2 | 26.4 | 5.28
Composição Auxiliar | 90776 | SINAPI | ENCARREGADO GERAL COM ENCARGOS COMPLEMENTARES | Livro SINAPI: Cálculos e Parâmetros |  | H | 0.1 | 33.02 | 3.3
Insumo | 00004465 | SINAPI | PRANCHA NAO APARELHADA *6 X 25* CM, EM MACARANDUBA/MASSARANDUBA, ANGELIM OU EQUIVALENTE DA REGIAO - BRUTA | Material |  | M | 1 | 39.08 | 39.08
Insumo | 00007340 | SINAPI | IMUNIZANTE PARA MADEIRA, INCOLOR | Material |  | L | 0.12 | 26.86 | 3.22
|  |  |  | MO sem LS => | 19.07 | LS => | 0 | MO com LS => | 19.07
|  |  |  | Valor do BDI => | 18.28 |  | Valor com BDI => |  | 86.32
[6 empty] | Quant. => | 180,00 | Preço Total => | 15537.6
7.4.6 | Código | Banco | Descrição | Tipo |  | Und | Quant. | Valor Unit | Total
Composição | COMP - PONTE - O9 | Próprio | GUARDA RODAS - TRAVA RODEIRO DE MADEIRA DE LEI (15 CM X 25 CM) | SEDI - SERVIÇOS DIVERSOS |  | m | 1 | 444.1 | 444.1
Composição Auxiliar | 88262 | SINAPI | CARPINTEIRO DE FORMAS COM ENCARGOS COMPLEMENTARES | Livro SINAPI: Cálculos e Parâmetros |  | H | 0.3 | 26.4 | 7.92
Composição Auxiliar | 88316 | SINAPI | SERVENTE COM ENCARGOS COMPLEMENTARES | Livro SINAPI: Cálculos e Parâmetros |  | H | 0.8 | 21.46 | 17.16
Composição Auxiliar | 90776 | SINAPI | ENCARREGADO GERAL COM ENCARGOS COMPLEMENTARES | Livro SINAPI: Cálculos e Parâmetros |  | H | 0.1 | 33.02 | 3.3
Insumo | COT. 246 | Próprio | MADEIRA SERRADA EM VIGAS/BLOCOS, COMPRIMENTO VARIÁEIS, ESPESSURA = OU > QUE 0,15 (Breu, pariri , grápia (garapa), Sucupira, Canelão , Amescla aroeira , Angico preto, jatobá.) | Material |  | m³ | 0.075 | 5500 | 412.5
Insumo | 00007340 | SINAPI | IMUNIZANTE PARA MADEIRA, INCOLOR | Material |  | L | 0.12 | 26.86 | 3.22
|  |  |  | MO sem LS => | 21.11 | LS => | 0 | MO com LS => | 21.11
|  |  |  | Valor do BDI => | 119.37 |  | Valor com BDI => |  | 563.47
[6 empty] | Quant. => | 36,00 | Preço Total => | 20284.92
7.4.7 | Código | Banco | Descrição | Tipo |  | Und | Quant. | Valor Unit | Total
Composição | COMP - PONTE - 10 | Próprio | DEFENSA EM MADEIRA DE LEI - PILARES (15CM X 15 CM) E GUIA (6 CM X 15 CM) | SEDI - SERVIÇOS DIVERSOS |  | M | 1 | 266.72 | 266.72
Composição Auxiliar | 88262 | SINAPI | CARPINTEIRO DE FORMAS COM ENCARGOS COMPLEMENTARES | Livro SINAPI: Cálculos e Parâmetros |  | H | 0.3 | 26.4 | 7.92
Composição Auxiliar | 88316 | SINAPI | SERVENTE COM ENCARGOS COMPLEMENTARES | Livro SINAPI: Cálculos e Parâmetros |  | H | 0.8 | 21.46 | 17.16
Composição Auxiliar | 90776 | SINAPI | ENCARREGADO GERAL COM ENCARGOS COMPLEMENTARES | Livro SINAPI: Cálculos e Parâmetros |  | H | 0.1 | 33.02 | 3.3
Insumo | COT. 246 | Próprio | MADEIRA SERRADA EM VIGAS/BLOCOS, COMPRIMENTO VARIÁEIS, ESPESSURA = OU > QUE 0,15 (Breu, pariri , grápia (garapa), Sucupira, Canelão , Amescla aroeira , Angico preto, jatobá.) | Material |  | m³ | 0.04275 | 5500 | 235.12
Insumo | 00007340 | SINAPI | IMUNIZANTE PARA MADEIRA, INCOLOR | Material |  | L | 0.12 | 26.86 | 3.22
|  |  |  | MO sem LS => | 21.11 | LS => | 0 | MO com LS => | 21.11
|  |  |  | Valor do BDI => | 71.69 |  | Valor com BDI => |  | 338.41
[6 empty] | Quant. => | 36,00 | Preço Total => | 12182.76
7.5 |  |  | PINTURA DE TRATAMENTO | [5 empty] | 4558.95
7.5.1 | Código | Banco | Descrição | Tipo |  | Und | Quant. | Valor Unit | Total
Composição | COMP - PONTE - 11 | Próprio | PINTURA FUNDO NIVELADOR ALQUÍDICO BRANCO EM MADEIRA (PARA PONTES) | SEDI - SERVIÇOS DIVERSOS |  | m² | 1 | 26.62 | 26.62
Composição Auxiliar | 88310 | SINAPI | PINTOR COM ENCARGOS COMPLEMENTARES | Livro SINAPI: Cálculos e Parâmetros |  | H | 0.2806 | 28.49 | 7.99
Insumo | 00005318 | SINAPI | DILUENTE AGUARRAS | Material |  | L | 0.0276 | 21.39 | 0.59
Insumo | 00003767 | SINAPI | LIXA EM FOLHA PARA PAREDE OU MADEIRA, NUMERO 120, COR VERMELHA | Material |  | UN | 0.4 | 1.21 | 0.48
Insumo | 00043653 | SINAPI | FUNDO SINTETICO NIVELADOR BRANCO FOSCO PARA MADEIRA | Material |  | L | 0.49608 | 35.41 | 17.56
|  |  |  | MO sem LS => | 5.73 | LS => | 0 | MO com LS => | 5.73
|  |  |  | Valor do BDI => | 7.15 |  | Valor com BDI => |  | 33.77
[6 empty] | Quant. => | 135,00 | Preço Total => | 4558.95
7.6 |  |  | MATERIAIS COMPLEMENTARES | [5 empty] | 9583.92
7.6.1 | Código | Banco | Descrição | Tipo |  | Und | Quant. | Valor Unit | Total
Composição | COMP - PONTE - 12 | Próprio | FORNECIMENTO DE MATEIRIAS COMPLEMENTARES (PREGO, GRAMPO E AÇO) | SEDI - SERVIÇOS DIVERSOS |  | m² | 1 | 93.26 | 93.26
Insumo | 00000034 | SINAPI | ACO CA-50, 10,0 MM, VERGALHAO | Material |  | KG | 5 | 8.22 | 41.1
Insumo | 00040568 | SINAPI | PREGO DE ACO POLIDO COM CABECA 22 X 48 (4 1/4 X 5) | Material |  | KG | 2 | 20.48 | 40.96
Insumo | 00000425 | SINAPI | GRAMPO METALICO TIPO OLHAL PARA HASTE DE ATERRAMENTO DE 5/8", CONDUTOR DE *10* A 50 MM2 | Material |  | UN | 2 | 5.6 | 11.2
|  |  |  | MO sem LS => | 0 | LS => | 0 | MO com LS => | 0
|  |  |  | Valor do BDI => | 25.06 |  | Valor com BDI => |  | 118.32
[6 empty] | Quant. => | 81,00 | Preço Total => | 9583.92
8 |  |  | PONTE 06 - RIO CINTA LARGA - DISTRITO DE TERRA ROXA (15,00 M X 4,50) - 11°25'1''S - 59°7'21''O | [5 empty] | 346122.16
8.1 |  |  | MOVIMENTO DE SOLO | [5 empty] | 2791.08
8.1.1 | Código | Banco | Descrição | Tipo |  | Und | Quant. | Valor Unit | Total
Composição | 90101 | SINAPI | ESCAVAÇÃO MECANIZADA DE VALA COM PROF. MAIOR QUE 1,5 M ATÉ 3,0 M (MÉDIA MONTANTE E JUSANTE/UMA COMPOSIÇÃO POR TRECHO), RETROESCAV. (0,26 M3), LARG. MENOR QUE 0,8 M, EM SOLO DE 1A CATEGORIA, EM LOCAIS COM ALTO NÍVEL DE INTERFERÊNCIA. AF_09/2024 | Escavação de Valas |  | m³ | 1 | 12.32 | 12.32
Composição Auxiliar | 88316 | SINAPI | SERVENTE COM ENCARGOS COMPLEMENTARES | Livro SINAPI: Cálculos e Parâmetros |  | H | 0.10239 | 21.46 | 2.19
Composição Auxiliar | 5679 | SINAPI | RETROESCAVADEIRA SOBRE RODAS COM CARREGADEIRA, TRAÇÃO 4X4, POTÊNCIA LÍQ. 88 HP, CAÇAMBA CARREG. CAP. MÍN. 1 M3, CAÇAMBA RETRO CAP. 0,26 M3, PESO OPERACIONAL MÍN. 6.674 KG, PROFUNDIDADE ESCAVAÇÃO MÁX. 4,37 M - CHI DIURNO. AF_06/2014 | Custos Horários Produtivo e Improdutivo dos Equipamentos |  | CHI | 0.054274 | 58.45 | 3.17
Composição Auxiliar | 5678 | SINAPI | RETROESCAVADEIRA SOBRE RODAS COM CARREGADEIRA, TRAÇÃO 4X4, POTÊNCIA LÍQ. 88 HP, CAÇAMBA CARREG. CAP. MÍN. 1 M3, CAÇAMBA RETRO CAP. 0,26 M3, PESO OPERACIONAL MÍN. 6.674 KG, PROFUNDIDADE ESCAVAÇÃO MÁX. 4,37 M - CHP DIURNO. AF_06/2014 | Custos Horários Produtivo e Improdutivo dos Equipamentos |  | CHP | 0.048115 | 144.66 | 6.96
|  |  |  | MO sem LS => | 3.64 | LS => | 0 | MO com LS => | 3.64
|  |  |  | Valor do BDI => | 3.31 |  | Valor com BDI => |  | 15.63
[6 empty] | Quant. => | 60,00 | Preço Total => | 937.8
8.1.2 | Código | Banco | Descrição | Tipo |  | Und | Quant. | Valor Unit | Total
Composição | 104733 | SINAPI | REATERRO MECANIZADO DE VALA COM RETROESCAVADEIRA (CAPACIDADE DA CAÇAMBA DA RETRO: 0,26 M³/POTÊNCIA: 88 HP), LARGURA ATÉ 0,8 M, PROFUNDIDADE ATÉ 1,5 M, COM SOLO (SEM SUBSTITUIÇÃO) DE 1ª CATEGORIA, COM PLACA VIBRATÓRIA. AF_08/2023 | Aterro e Reaterro de Valas |  | m³ | 1 | 18.73 | 18.73
Composição Auxiliar | 88316 | SINAPI | SERVENTE COM ENCARGOS COMPLEMENTARES | Livro SINAPI: Cálculos e Parâmetros |  | H | 0.1676 | 21.46 | 3.59
Composição Auxiliar | 5679 | SINAPI | RETROESCAVADEIRA SOBRE RODAS COM CARREGADEIRA, TRAÇÃO 4X4, POTÊNCIA LÍQ. 88 HP, CAÇAMBA CARREG. CAP. MÍN. 1 M3, CAÇAMBA RETRO CAP. 0,26 M3, PESO OPERACIONAL MÍN. 6.674 KG, PROFUNDIDADE ESCAVAÇÃO MÁX. 4,37 M - CHI DIURNO. AF_06/2014 | Custos Horários Produtivo e Improdutivo dos Equipamentos |  | CHI | 0.0777 | 58.45 | 4.54
Composição Auxiliar | 5678 | SINAPI | RETROESCAVADEIRA SOBRE RODAS COM CARREGADEIRA, TRAÇÃO 4X4, POTÊNCIA LÍQ. 88 HP, CAÇAMBA CARREG. CAP. MÍN. 1 M3, CAÇAMBA RETRO CAP. 0,26 M3, PESO OPERACIONAL MÍN. 6.674 KG, PROFUNDIDADE ESCAVAÇÃO MÁX. 4,37 M - CHP DIURNO. AF_06/2014 | Custos Horários Produtivo e Improdutivo dos Equipamentos |  | CHP | 0.0538 | 144.66 | 7.78
Composição Auxiliar | 5903 | SINAPI | CAMINHÃO PIPA 10.000 L TRUCADO, PESO BRUTO TOTAL 23.000 KG, CARGA ÚTIL MÁXIMA 15.935 KG, DISTÂNCIA ENTRE EIXOS 4,8 M, POTÊNCIA 230 CV, INCLUSIVE TANQUE DE AÇO PARA TRANSPORTE DE ÁGUA - CHI DIURNO. AF_06/2014 | Custos Horários Produtivo e Improdutivo dos Equipamentos |  | CHI | 0.0006 | 75.67 | 0.04
Composição Auxiliar | 5901 | SINAPI | CAMINHÃO PIPA 10.000 L TRUCADO, PESO BRUTO TOTAL 23.000 KG, CARGA ÚTIL MÁXIMA 15.935 KG, DISTÂNCIA ENTRE EIXOS 4,8 M, POTÊNCIA 230 CV, INCLUSIVE TANQUE DE AÇO PARA TRANSPORTE DE ÁGUA - CHP DIURNO. AF_06/2014 | Custos Horários Produtivo e Improdutivo dos Equipamentos |  | CHP | 0.0054 | 330.13 | 1.78
Composição Auxiliar | 91277 | SINAPI | PLACA VIBRATÓRIA REVERSÍVEL COM MOTOR 4 TEMPOS A GASOLINA, FORÇA CENTRÍFUGA DE 25 KN (2500 KGF), POTÊNCIA 5,5 CV - CHP DIURNO. AF_08/2015 | Custos Horários Produtivo e Improdutivo dos Equipamentos |  | CHP | 0.0942 | 10.66 | 1
|  |  |  | MO sem LS => | 5.37 | LS => | 0 | MO com LS => | 5.37
|  |  |  | Valor do BDI => | 5.03 |  | Valor com BDI => |  | 23.76
[6 empty] | Quant. => | 78,00 | Preço Total => | 1853.28
8.2 |  |  | FUNDAÇÃO | [5 empty] | 121328.91
8.2.1 | Código | Banco | Descrição | Tipo |  | Und | Quant. | Valor Unit | Total
Composição | COMP - PONTE - O1 | Próprio | FUNDAÇÃO EM ESTACA DE MADEIRA DE LEI 25X30 CM | SEDI - SERVIÇOS DIVERSOS |  | m | 1 | 636.93 | 636.93
Composição Auxiliar | 89843 | SINAPI | BATE-ESTACAS POR GRAVIDADE, POTÊNCIA DE 160 HP, PESO DO MARTELO ATÉ 3 TONELADAS - CHP DIURNO. AF_11/2014 | Custos Horários Produtivo e Improdutivo dos Equipamentos |  | CHP | 0.8 | 208.04 | 166.43
Composição Auxiliar | 88316 | SINAPI | SERVENTE COM ENCARGOS COMPLEMENTARES | Livro SINAPI: Cálculos e Parâmetros |  | H | 1 | 21.46 | 21.46
Composição Auxiliar | 88262 | SINAPI | CARPINTEIRO DE FORMAS COM ENCARGOS COMPLEMENTARES | Livro SINAPI: Cálculos e Parâmetros |  | H | 0.6 | 26.4 | 15.84
Composição Auxiliar | 88307 | SINAPI | OPERADOR PARA BATE ESTACAS COM ENCARGOS COMPLEMENTARES | Livro SINAPI: Cálculos e Parâmetros |  | H | 0.8 | 21.85 | 17.48
Insumo | 00007340 | SINAPI | IMUNIZANTE PARA MADEIRA, INCOLOR | Material |  | L | 0.12 | 26.86 | 3.22
Insumo | COT. 246 | Próprio | MADEIRA SERRADA EM VIGAS/BLOCOS, COMPRIMENTO VARIÁEIS, ESPESSURA = OU > QUE 0,15 (Breu, pariri , grápia (garapa), Sucupira, Canelão , Amescla aroeira , Angico preto, jatobá.) | Material |  | m³ | 0.075 | 5500 | 412.5
|  |  |  | MO sem LS => | 67.88 | LS => | 0 | MO com LS => | 67.88
|  |  |  | Valor do BDI => | 171.2 |  | Valor com BDI => |  | 808.13
[6 empty] | Quant. => | 140,00 | Preço Total => | 113138.2
8.2.2 | Código | Banco | Descrição | Tipo |  | Und | Quant. | Valor Unit | Total
Composição | COMP - PONTE - O2 | Próprio | ESTRUTURA DE CONTENÇÃO (TESTA E ALA) PARA CAIXA DE ATERRO DAS CABECEIRAS DA PONTE, COMPOSTA POR ESTACAS DE MADEIRA DE 15X20 CM E TÁBUA *6X30* CM | SEDI - SERVIÇOS DIVERSOS |  | m² | 1 | 334.14 | 334.14
Composição Auxiliar | 88262 | SINAPI | CARPINTEIRO DE FORMAS COM ENCARGOS COMPLEMENTARES | Livro SINAPI: Cálculos e Parâmetros |  | H | 0.1 | 26.4 | 2.64
Composição Auxiliar | 90776 | SINAPI | ENCARREGADO GERAL COM ENCARGOS COMPLEMENTARES | Livro SINAPI: Cálculos e Parâmetros |  | H | 0.03 | 33.02 | 0.99
Composição Auxiliar | 88316 | SINAPI | SERVENTE COM ENCARGOS COMPLEMENTARES | Livro SINAPI: Cálculos e Parâmetros |  | H | 0.4 | 21.46 | 8.58
Insumo | 00035273 | SINAPI | PRANCHA NAO APARELHADA *6 X 30* CM, EM MACARANDUBA/MASSARANDUBA, ANGELIM OU EQUIVALENTE DA REGIAO - BRUTA | Material |  | M | 3.33 | 46.87 | 156.07
Insumo | 00035276 | SINAPI | PILAR QUADRADO NAO APARELHADO *20 X 20* CM, EM MACARANDUBA/MASSARANDUBA, ANGELIM OU EQUIVALENTE DA REGIAO - BRUTA | Material |  | M | 1 | 165.86 | 165.86
|  |  |  | MO sem LS => | 8.97 | LS => | 0 | MO com LS => | 8.97
|  |  |  | Valor do BDI => | 89.81 |  | Valor com BDI => |  | 423.95
[6 empty] | Quant. => | 19,32 | Preço Total => | 8190.71
8.3 |  |  | MESOESTRUTURA (PILARES/ENCONTROS) | [5 empty] | 69278.18
8.3.1 | Código | Banco | Descrição | Tipo |  | Und | Quant. | Valor Unit | Total
Composição | COMP - PONTE - O3 | Próprio | ESTRUTURA DE CONTRAVENTAMENTO "XIS" E "PEA" DOS PILARES COM DIMENSÕES DE 20 CM X 6 CM | SEDI - SERVIÇOS DIVERSOS |  | m | 1 | 694.28 | 694.28
Composição Auxiliar | 88316 | SINAPI | SERVENTE COM ENCARGOS COMPLEMENTARES | Livro SINAPI: Cálculos e Parâmetros |  | H | 0.8 | 21.46 | 17.16
Composição Auxiliar | 90776 | SINAPI | ENCARREGADO GERAL COM ENCARGOS COMPLEMENTARES | Livro SINAPI: Cálculos e Parâmetros |  | H | 0.1 | 33.02 | 3.3
Composição Auxiliar | 88262 | SINAPI | CARPINTEIRO DE FORMAS COM ENCARGOS COMPLEMENTARES | Livro SINAPI: Cálculos e Parâmetros |  | H | 0.3 | 26.4 | 7.92
Insumo | COT. 246 | Próprio | MADEIRA SERRADA EM VIGAS/BLOCOS, COMPRIMENTO VARIÁEIS, ESPESSURA = OU > QUE 0,15 (Breu, pariri , grápia (garapa), Sucupira, Canelão , Amescla aroeira , Angico preto, jatobá.) | Material |  | m³ | 0.12 | 5500 | 660
Insumo | 00007340 | SINAPI | IMUNIZANTE PARA MADEIRA, INCOLOR | Material |  | L | 0.22 | 26.86 | 5.9
|  |  |  | MO sem LS => | 21.11 | LS => | 0 | MO com LS => | 21.11
|  |  |  | Valor do BDI => | 186.62 |  | Valor com BDI => |  | 880.9
[6 empty] | Quant. => | 56,32 | Preço Total => | 49612.28
8.3.2 | Código | Banco | Descrição | Tipo |  | Und | Quant. | Valor Unit | Total
Composição | COMP - PONTE - 14 | Próprio | PILAR EM MADEIRA DE 25 CM X 30 CM | SEDI - SERVIÇOS DIVERSOS |  | m | 1 | 516.66 | 516.66
Composição Auxiliar | 89272 | SINAPI | GUINDASTE HIDRÁULICO AUTOPROPELIDO, COM LANÇA TELESCÓPICA 28,80 M, CAPACIDADE MÁXIMA 30 T, POTÊNCIA 97 KW, TRAÇÃO 4 X 4 - CHP DIURNO. AF_11/2014 | Custos Horários Produtivo e Improdutivo dos Equipamentos |  | CHP | 0.25 | 217.47 | 54.36
Composição Auxiliar | 88316 | SINAPI | SERVENTE COM ENCARGOS COMPLEMENTARES | Livro SINAPI: Cálculos e Parâmetros |  | H | 1 | 21.46 | 21.46
Composição Auxiliar | 88262 | SINAPI | CARPINTEIRO DE FORMAS COM ENCARGOS COMPLEMENTARES | Livro SINAPI: Cálculos e Parâmetros |  | H | 0.6 | 26.4 | 15.84
Composição Auxiliar | 90776 | SINAPI | ENCARREGADO GERAL COM ENCARGOS COMPLEMENTARES | Livro SINAPI: Cálculos e Parâmetros |  | H | 0.2 | 33.02 | 6.6
Insumo | 00007340 | SINAPI | IMUNIZANTE PARA MADEIRA, INCOLOR | Material |  | L | 0.22 | 26.86 | 5.9
Insumo | COT. 246 | Próprio | MADEIRA SERRADA EM VIGAS/BLOCOS, COMPRIMENTO VARIÁEIS, ESPESSURA = OU > QUE 0,15 (Breu, pariri , grápia (garapa), Sucupira, Canelão , Amescla aroeira , Angico preto, jatobá.) | Material |  | m³ | 0.075 | 5500 | 412.5
|  |  |  | MO sem LS => | 38.36 | LS => | 0 | MO com LS => | 38.36
|  |  |  | Valor do BDI => | 138.87 |  | Valor com BDI => |  | 655.53
[6 empty] | Quant. => | 30,00 | Preço Total => | 19665.9
8.4 |  |  | SUPERESTRUTURAS (TABULEIRO, LONGARINAS E VIGAS) | [5 empty] | 140938.27
8.4.1 | Código | Banco | Descrição | Tipo |  | Und | Quant. | Valor Unit | Total
Composição | COMP - PONTE - O4 | Próprio | TRANSVERSINAS DE MADEIRA DE LEI (25 CM X 30CM) | SEDI - SERVIÇOS DIVERSOS |  | m | 1 | 505.79 | 505.79
Composição Auxiliar | 89272 | SINAPI | GUINDASTE HIDRÁULICO AUTOPROPELIDO, COM LANÇA TELESCÓPICA 28,80 M, CAPACIDADE MÁXIMA 30 T, POTÊNCIA 97 KW, TRAÇÃO 4 X 4 - CHP DIURNO. AF_11/2014 | Custos Horários Produtivo e Improdutivo dos Equipamentos |  | CHP | 0.2 | 217.47 | 43.49
Composição Auxiliar | 88316 | SINAPI | SERVENTE COM ENCARGOS COMPLEMENTARES | Livro SINAPI: Cálculos e Parâmetros |  | H | 1 | 21.46 | 21.46
Composição Auxiliar | 90776 | SINAPI | ENCARREGADO GERAL COM ENCARGOS COMPLEMENTARES | Livro SINAPI: Cálculos e Parâmetros |  | H | 0.2 | 33.02 | 6.6
Composição Auxiliar | 88262 | SINAPI | CARPINTEIRO DE FORMAS COM ENCARGOS COMPLEMENTARES | Livro SINAPI: Cálculos e Parâmetros |  | H | 0.6 | 26.4 | 15.84
Insumo | 00007340 | SINAPI | IMUNIZANTE PARA MADEIRA, INCOLOR | Material |  | L | 0.22 | 26.86 | 5.9
Insumo | COT. 246 | Próprio | MADEIRA SERRADA EM VIGAS/BLOCOS, COMPRIMENTO VARIÁEIS, ESPESSURA = OU > QUE 0,15 (Breu, pariri , grápia (garapa), Sucupira, Canelão , Amescla aroeira , Angico preto, jatobá.) | Material |  | m³ | 0.075 | 5500 | 412.5
|  |  |  | MO sem LS => | 37.29 | LS => | 0 | MO com LS => | 37.29
|  |  |  | Valor do BDI => | 135.95 |  | Valor com BDI => |  | 641.74
[6 empty] | Quant. => | 18,00 | Preço Total => | 11551.32
8.4.2 | Código | Banco | Descrição | Tipo |  | Und | Quant. | Valor Unit | Total
Composição | COMP - PONTE - O5 | Próprio | LONGARINA DE MADEIRA DE LEI (25 CM X 30 CM) | SEDI - SERVIÇOS DIVERSOS |  | m | 1 | 516.66 | 516.66
Composição Auxiliar | 89272 | SINAPI | GUINDASTE HIDRÁULICO AUTOPROPELIDO, COM LANÇA TELESCÓPICA 28,80 M, CAPACIDADE MÁXIMA 30 T, POTÊNCIA 97 KW, TRAÇÃO 4 X 4 - CHP DIURNO. AF_11/2014 | Custos Horários Produtivo e Improdutivo dos Equipamentos |  | CHP | 0.25 | 217.47 | 54.36
Composição Auxiliar | 88316 | SINAPI | SERVENTE COM ENCARGOS COMPLEMENTARES | Livro SINAPI: Cálculos e Parâmetros |  | H | 1 | 21.46 | 21.46
Composição Auxiliar | 88262 | SINAPI | CARPINTEIRO DE FORMAS COM ENCARGOS COMPLEMENTARES | Livro SINAPI: Cálculos e Parâmetros |  | H | 0.6 | 26.4 | 15.84
Composição Auxiliar | 90776 | SINAPI | ENCARREGADO GERAL COM ENCARGOS COMPLEMENTARES | Livro SINAPI: Cálculos e Parâmetros |  | H | 0.2 | 33.02 | 6.6
Insumo | COT. 246 | Próprio | MADEIRA SERRADA EM VIGAS/BLOCOS, COMPRIMENTO VARIÁEIS, ESPESSURA = OU > QUE 0,15 (Breu, pariri , grápia (garapa), Sucupira, Canelão , Amescla aroeira , Angico preto, jatobá.) | Material |  | m³ | 0.075 | 5500 | 412.5
Insumo | 00007340 | SINAPI | IMUNIZANTE PARA MADEIRA, INCOLOR | Material |  | L | 0.22 | 26.86 | 5.9
|  |  |  | MO sem LS => | 38.36 | LS => | 0 | MO com LS => | 38.36
|  |  |  | Valor do BDI => | 138.87 |  | Valor com BDI => |  | 655.53
[6 empty] | Quant. => | 75,00 | Preço Total => | 49164.75
8.4.3 | Código | Banco | Descrição | Tipo |  | Und | Quant. | Valor Unit | Total
Composição | COMP - PONTE - O6 | Próprio | BALANCIN DE MADEIRA COMPRIMENTO DE 1,00 METRO COM MADEIRA DE LEI 25 CM X 30 CM | SEDI - SERVIÇOS DIVERSOS |  | und | 1 | 513.36 | 513.36
Composição Auxiliar | 90776 | SINAPI | ENCARREGADO GERAL COM ENCARGOS COMPLEMENTARES | Livro SINAPI: Cálculos e Parâmetros |  | H | 0.1 | 33.02 | 3.3
Composição Auxiliar | 89272 | SINAPI | GUINDASTE HIDRÁULICO AUTOPROPELIDO, COM LANÇA TELESCÓPICA 28,80 M, CAPACIDADE MÁXIMA 30 T, POTÊNCIA 97 KW, TRAÇÃO 4 X 4 - CHP DIURNO. AF_11/2014 | Custos Horários Produtivo e Improdutivo dos Equipamentos |  | CHP | 0.25 | 217.47 | 54.36
Composição Auxiliar | 88316 | SINAPI | SERVENTE COM ENCARGOS COMPLEMENTARES | Livro SINAPI: Cálculos e Parâmetros |  | H | 1 | 21.46 | 21.46
Composição Auxiliar | 88262 | SINAPI | CARPINTEIRO DE FORMAS COM ENCARGOS COMPLEMENTARES | Livro SINAPI: Cálculos e Parâmetros |  | H | 0.6 | 26.4 | 15.84
Insumo | 00007340 | SINAPI | IMUNIZANTE PARA MADEIRA, INCOLOR | Material |  | L | 0.22 | 26.86 | 5.9
Insumo | COT. 246 | Próprio | MADEIRA SERRADA EM VIGAS/BLOCOS, COMPRIMENTO VARIÁEIS, ESPESSURA = OU > QUE 0,15 (Breu, pariri , grápia (garapa), Sucupira, Canelão , Amescla aroeira , Angico preto, jatobá.) | Material |  | m³ | 0.075 | 5500 | 412.5
|  |  |  | MO sem LS => | 35.61 | LS => | 0 | MO com LS => | 35.61
|  |  |  | Valor do BDI => | 137.99 |  | Valor com BDI => |  | 651.35
[6 empty] | Quant. => | 20,00 | Preço Total => | 13027
8.4.4 | Código | Banco | Descrição | Tipo |  | Und | Quant. | Valor Unit | Total
Composição | COMP - PONTE - O7 | Próprio | TABULEIRO EM PRANCHA DE MADEIRA (ASSOALHO) DE (20 CM X 6 CM). | SEDI - SERVIÇOS DIVERSOS |  | m | 1 | 68.04 | 68.04
Composição Auxiliar | 90776 | SINAPI | ENCARREGADO GERAL COM ENCARGOS COMPLEMENTARES | Livro SINAPI: Cálculos e Parâmetros |  | H | 0.1 | 33.02 | 3.3
Composição Auxiliar | 88316 | SINAPI | SERVENTE COM ENCARGOS COMPLEMENTARES | Livro SINAPI: Cálculos e Parâmetros |  | H | 0.8 | 21.46 | 17.16
Composição Auxiliar | 88262 | SINAPI | CARPINTEIRO DE FORMAS COM ENCARGOS COMPLEMENTARES | Livro SINAPI: Cálculos e Parâmetros |  | H | 0.2 | 26.4 | 5.28
Insumo | 00007340 | SINAPI | IMUNIZANTE PARA MADEIRA, INCOLOR | Material |  | L | 0.12 | 26.86 | 3.22
Insumo | 00004465 | SINAPI | PRANCHA NAO APARELHADA *6 X 25* CM, EM MACARANDUBA/MASSARANDUBA, ANGELIM OU EQUIVALENTE DA REGIAO - BRUTA | Material |  | M | 1 | 39.08 | 39.08
|  |  |  | MO sem LS => | 19.07 | LS => | 0 | MO com LS => | 19.07
|  |  |  | Valor do BDI => | 18.28 |  | Valor com BDI => |  | 86.32
[6 empty] | Quant. => | 315,00 | Preço Total => | 27190.8
8.4.5 | Código | Banco | Descrição | Tipo |  | Und | Quant. | Valor Unit | Total
Composição | COMP - PONTE - O8 | Próprio | RODEIRO EM PRANCHA DE MADEIRA DE LEI (20 CM X 6 CM) | SEDI - SERVIÇOS DIVERSOS |  | m | 1 | 68.04 | 68.04
Composição Auxiliar | 88316 | SINAPI | SERVENTE COM ENCARGOS COMPLEMENTARES | Livro SINAPI: Cálculos e Parâmetros |  | H | 0.8 | 21.46 | 17.16
Composição Auxiliar | 88262 | SINAPI | CARPINTEIRO DE FORMAS COM ENCARGOS COMPLEMENTARES | Livro SINAPI: Cálculos e Parâmetros |  | H | 0.2 | 26.4 | 5.28
Composição Auxiliar | 90776 | SINAPI | ENCARREGADO GERAL COM ENCARGOS COMPLEMENTARES | Livro SINAPI: Cálculos e Parâmetros |  | H | 0.1 | 33.02 | 3.3
Insumo | 00004465 | SINAPI | PRANCHA NAO APARELHADA *6 X 25* CM, EM MACARANDUBA/MASSARANDUBA, ANGELIM OU EQUIVALENTE DA REGIAO - BRUTA | Material |  | M | 1 | 39.08 | 39.08
Insumo | 00007340 | SINAPI | IMUNIZANTE PARA MADEIRA, INCOLOR | Material |  | L | 0.12 | 26.86 | 3.22
|  |  |  | MO sem LS => | 19.07 | LS => | 0 | MO com LS => | 19.07
|  |  |  | Valor do BDI => | 18.28 |  | Valor com BDI => |  | 86.32
[6 empty] | Quant. => | 150,00 | Preço Total => | 12948
8.4.6 | Código | Banco | Descrição | Tipo |  | Und | Quant. | Valor Unit | Total
Composição | COMP - PONTE - O9 | Próprio | GUARDA RODAS - TRAVA RODEIRO DE MADEIRA DE LEI (15 CM X 25 CM) | SEDI - SERVIÇOS DIVERSOS |  | m | 1 | 444.1 | 444.1
Composição Auxiliar | 88262 | SINAPI | CARPINTEIRO DE FORMAS COM ENCARGOS COMPLEMENTARES | Livro SINAPI: Cálculos e Parâmetros |  | H | 0.3 | 26.4 | 7.92
Composição Auxiliar | 88316 | SINAPI | SERVENTE COM ENCARGOS COMPLEMENTARES | Livro SINAPI: Cálculos e Parâmetros |  | H | 0.8 | 21.46 | 17.16
Composição Auxiliar | 90776 | SINAPI | ENCARREGADO GERAL COM ENCARGOS COMPLEMENTARES | Livro SINAPI: Cálculos e Parâmetros |  | H | 0.1 | 33.02 | 3.3
Insumo | COT. 246 | Próprio | MADEIRA SERRADA EM VIGAS/BLOCOS, COMPRIMENTO VARIÁEIS, ESPESSURA = OU > QUE 0,15 (Breu, pariri , grápia (garapa), Sucupira, Canelão , Amescla aroeira , Angico preto, jatobá.) | Material |  | m³ | 0.075 | 5500 | 412.5
Insumo | 00007340 | SINAPI | IMUNIZANTE PARA MADEIRA, INCOLOR | Material |  | L | 0.12 | 26.86 | 3.22
|  |  |  | MO sem LS => | 21.11 | LS => | 0 | MO com LS => | 21.11
|  |  |  | Valor do BDI => | 119.37 |  | Valor com BDI => |  | 563.47
[6 empty] | Quant. => | 30,00 | Preço Total => | 16904.1
8.4.7 | Código | Banco | Descrição | Tipo |  | Und | Quant. | Valor Unit | Total
Composição | COMP - PONTE - 10 | Próprio | DEFENSA EM MADEIRA DE LEI - PILARES (15CM X 15 CM) E GUIA (6 CM X 15 CM) | SEDI - SERVIÇOS DIVERSOS |  | M | 1 | 266.72 | 266.72
Composição Auxiliar | 88262 | SINAPI | CARPINTEIRO DE FORMAS COM ENCARGOS COMPLEMENTARES | Livro SINAPI: Cálculos e Parâmetros |  | H | 0.3 | 26.4 | 7.92
Composição Auxiliar | 88316 | SINAPI | SERVENTE COM ENCARGOS COMPLEMENTARES | Livro SINAPI: Cálculos e Parâmetros |  | H | 0.8 | 21.46 | 17.16
Composição Auxiliar | 90776 | SINAPI | ENCARREGADO GERAL COM ENCARGOS COMPLEMENTARES | Livro SINAPI: Cálculos e Parâmetros |  | H | 0.1 | 33.02 | 3.3
Insumo | COT. 246 | Próprio | MADEIRA SERRADA EM VIGAS/BLOCOS, COMPRIMENTO VARIÁEIS, ESPESSURA = OU > QUE 0,15 (Breu, pariri , grápia (garapa), Sucupira, Canelão , Amescla aroeira , Angico preto, jatobá.) | Material |  | m³ | 0.04275 | 5500 | 235.12
Insumo | 00007340 | SINAPI | IMUNIZANTE PARA MADEIRA, INCOLOR | Material |  | L | 0.12 | 26.86 | 3.22
|  |  |  | MO sem LS => | 21.11 | LS => | 0 | MO com LS => | 21.11
|  |  |  | Valor do BDI => | 71.69 |  | Valor com BDI => |  | 338.41
[6 empty] | Quant. => | 30,00 | Preço Total => | 10152.3
8.5 |  |  | PINTURA DE TRATAMENTO | [5 empty] | 3799.12
8.5.1 | Código | Banco | Descrição | Tipo |  | Und | Quant. | Valor Unit | Total
Composição | COMP - PONTE - 11 | Próprio | PINTURA FUNDO NIVELADOR ALQUÍDICO BRANCO EM MADEIRA (PARA PONTES) | SEDI - SERVIÇOS DIVERSOS |  | m² | 1 | 26.62 | 26.62
Composição Auxiliar | 88310 | SINAPI | PINTOR COM ENCARGOS COMPLEMENTARES | Livro SINAPI: Cálculos e Parâmetros |  | H | 0.2806 | 28.49 | 7.99
Insumo | 00005318 | SINAPI | DILUENTE AGUARRAS | Material |  | L | 0.0276 | 21.39 | 0.59
Insumo | 00003767 | SINAPI | LIXA EM FOLHA PARA PAREDE OU MADEIRA, NUMERO 120, COR VERMELHA | Material |  | UN | 0.4 | 1.21 | 0.48
Insumo | 00043653 | SINAPI | FUNDO SINTETICO NIVELADOR BRANCO FOSCO PARA MADEIRA | Material |  | L | 0.49608 | 35.41 | 17.56
|  |  |  | MO sem LS => | 5.73 | LS => | 0 | MO com LS => | 5.73
|  |  |  | Valor do BDI => | 7.15 |  | Valor com BDI => |  | 33.77
[6 empty] | Quant. => | 112,50 | Preço Total => | 3799.12
8.6 |  |  | MATERIAIS COMPLEMENTARES | [5 empty] | 7986.6
8.6.1 | Código | Banco | Descrição | Tipo |  | Und | Quant. | Valor Unit | Total
Composição | COMP - PONTE - 12 | Próprio | FORNECIMENTO DE MATEIRIAS COMPLEMENTARES (PREGO, GRAMPO E AÇO) | SEDI - SERVIÇOS DIVERSOS |  | m² | 1 | 93.26 | 93.26
Insumo | 00000034 | SINAPI | ACO CA-50, 10,0 MM, VERGALHAO | Material |  | KG | 5 | 8.22 | 41.1
Insumo | 00040568 | SINAPI | PREGO DE ACO POLIDO COM CABECA 22 X 48 (4 1/4 X 5) | Material |  | KG | 2 | 20.48 | 40.96
Insumo | 00000425 | SINAPI | GRAMPO METALICO TIPO OLHAL PARA HASTE DE ATERRAMENTO DE 5/8", CONDUTOR DE *10* A 50 MM2 | Material |  | UN | 2 | 5.6 | 11.2
|  |  |  | MO sem LS => | 0 | LS => | 0 | MO com LS => | 0
|  |  |  | Valor do BDI => | 25.06 |  | Valor com BDI => |  | 118.32
[6 empty] | Quant. => | 67,50 | Preço Total => | 7986.6
9 |  |  | PONTE 07 - RIO JUINÃO, LINHA UMUARAMA (22,00M X 4,50M) - 11°32'41''S - 58°41'34''O | [5 empty] | 474991.71
9.1 |  |  | MOVIMENTO DE SOLO | [5 empty] | 2791.08
9.1.1 | Código | Banco | Descrição | Tipo |  | Und | Quant. | Valor Unit | Total
Composição | 90101 | SINAPI | ESCAVAÇÃO MECANIZADA DE VALA COM PROF. MAIOR QUE 1,5 M ATÉ 3,0 M (MÉDIA MONTANTE E JUSANTE/UMA COMPOSIÇÃO POR TRECHO), RETROESCAV. (0,26 M3), LARG. MENOR QUE 0,8 M, EM SOLO DE 1A CATEGORIA, EM LOCAIS COM ALTO NÍVEL DE INTERFERÊNCIA. AF_09/2024 | Escavação de Valas |  | m³ | 1 | 12.32 | 12.32
Composição Auxiliar | 88316 | SINAPI | SERVENTE COM ENCARGOS COMPLEMENTARES | Livro SINAPI: Cálculos e Parâmetros |  | H | 0.10239 | 21.46 | 2.19
Composição Auxiliar | 5679 | SINAPI | RETROESCAVADEIRA SOBRE RODAS COM CARREGADEIRA, TRAÇÃO 4X4, POTÊNCIA LÍQ. 88 HP, CAÇAMBA CARREG. CAP. MÍN. 1 M3, CAÇAMBA RETRO CAP. 0,26 M3, PESO OPERACIONAL MÍN. 6.674 KG, PROFUNDIDADE ESCAVAÇÃO MÁX. 4,37 M - CHI DIURNO. AF_06/2014 | Custos Horários Produtivo e Improdutivo dos Equipamentos |  | CHI | 0.054274 | 58.45 | 3.17
Composição Auxiliar | 5678 | SINAPI | RETROESCAVADEIRA SOBRE RODAS COM CARREGADEIRA, TRAÇÃO 4X4, POTÊNCIA LÍQ. 88 HP, CAÇAMBA CARREG. CAP. MÍN. 1 M3, CAÇAMBA RETRO CAP. 0,26 M3, PESO OPERACIONAL MÍN. 6.674 KG, PROFUNDIDADE ESCAVAÇÃO MÁX. 4,37 M - CHP DIURNO. AF_06/2014 | Custos Horários Produtivo e Improdutivo dos Equipamentos |  | CHP | 0.048115 | 144.66 | 6.96
|  |  |  | MO sem LS => | 3.64 | LS => | 0 | MO com LS => | 3.64
|  |  |  | Valor do BDI => | 3.31 |  | Valor com BDI => |  | 15.63
[6 empty] | Quant. => | 60,00 | Preço Total => | 937.8
9.1.2 | Código | Banco | Descrição | Tipo |  | Und | Quant. | Valor Unit | Total
Composição | 104733 | SINAPI | REATERRO MECANIZADO DE VALA COM RETROESCAVADEIRA (CAPACIDADE DA CAÇAMBA DA RETRO: 0,26 M³/POTÊNCIA: 88 HP), LARGURA ATÉ 0,8 M, PROFUNDIDADE ATÉ 1,5 M, COM SOLO (SEM SUBSTITUIÇÃO) DE 1ª CATEGORIA, COM PLACA VIBRATÓRIA. AF_08/2023 | Aterro e Reaterro de Valas |  | m³ | 1 | 18.73 | 18.73
Composição Auxiliar | 88316 | SINAPI | SERVENTE COM ENCARGOS COMPLEMENTARES | Livro SINAPI: Cálculos e Parâmetros |  | H | 0.1676 | 21.46 | 3.59
Composição Auxiliar | 5679 | SINAPI | RETROESCAVADEIRA SOBRE RODAS COM CARREGADEIRA, TRAÇÃO 4X4, POTÊNCIA LÍQ. 88 HP, CAÇAMBA CARREG. CAP. MÍN. 1 M3, CAÇAMBA RETRO CAP. 0,26 M3, PESO OPERACIONAL MÍN. 6.674 KG, PROFUNDIDADE ESCAVAÇÃO MÁX. 4,37 M - CHI DIURNO. AF_06/2014 | Custos Horários Produtivo e Improdutivo dos Equipamentos |  | CHI | 0.0777 | 58.45 | 4.54
Composição Auxiliar | 5678 | SINAPI | RETROESCAVADEIRA SOBRE RODAS COM CARREGADEIRA, TRAÇÃO 4X4, POTÊNCIA LÍQ. 88 HP, CAÇAMBA CARREG. CAP. MÍN. 1 M3, CAÇAMBA RETRO CAP. 0,26 M3, PESO OPERACIONAL MÍN. 6.674 KG, PROFUNDIDADE ESCAVAÇÃO MÁX. 4,37 M - CHP DIURNO. AF_06/2014 | Custos Horários Produtivo e Improdutivo dos Equipamentos |  | CHP | 0.0538 | 144.66 | 7.78
Composição Auxiliar | 5903 | SINAPI | CAMINHÃO PIPA 10.000 L TRUCADO, PESO BRUTO TOTAL 23.000 KG, CARGA ÚTIL MÁXIMA 15.935 KG, DISTÂNCIA ENTRE EIXOS 4,8 M, POTÊNCIA 230 CV, INCLUSIVE TANQUE DE AÇO PARA TRANSPORTE DE ÁGUA - CHI DIURNO. AF_06/2014 | Custos Horários Produtivo e Improdutivo dos Equipamentos |  | CHI | 0.0006 | 75.67 | 0.04
Composição Auxiliar | 5901 | SINAPI | CAMINHÃO PIPA 10.000 L TRUCADO, PESO BRUTO TOTAL 23.000 KG, CARGA ÚTIL MÁXIMA 15.935 KG, DISTÂNCIA ENTRE EIXOS 4,8 M, POTÊNCIA 230 CV, INCLUSIVE TANQUE DE AÇO PARA TRANSPORTE DE ÁGUA - CHP DIURNO. AF_06/2014 | Custos Horários Produtivo e Improdutivo dos Equipamentos |  | CHP | 0.0054 | 330.13 | 1.78
Composição Auxiliar | 91277 | SINAPI | PLACA VIBRATÓRIA REVERSÍVEL COM MOTOR 4 TEMPOS A GASOLINA, FORÇA CENTRÍFUGA DE 25 KN (2500 KGF), POTÊNCIA 5,5 CV - CHP DIURNO. AF_08/2015 | Custos Horários Produtivo e Improdutivo dos Equipamentos |  | CHP | 0.0942 | 10.66 | 1
|  |  |  | MO sem LS => | 5.37 | LS => | 0 | MO com LS => | 5.37
|  |  |  | Valor do BDI => | 5.03 |  | Valor com BDI => |  | 23.76
[6 empty] | Quant. => | 78,00 | Preço Total => | 1853.28
9.2 |  |  | FUNDAÇÃO | [5 empty] | 149613.46
9.2.1 | Código | Banco | Descrição | Tipo |  | Und | Quant. | Valor Unit | Total
Composição | COMP - PONTE - O1 | Próprio | FUNDAÇÃO EM ESTACA DE MADEIRA DE LEI 25X30 CM | SEDI - SERVIÇOS DIVERSOS |  | m | 1 | 636.93 | 636.93
Composição Auxiliar | 89843 | SINAPI | BATE-ESTACAS POR GRAVIDADE, POTÊNCIA DE 160 HP, PESO DO MARTELO ATÉ 3 TONELADAS - CHP DIURNO. AF_11/2014 | Custos Horários Produtivo e Improdutivo dos Equipamentos |  | CHP | 0.8 | 208.04 | 166.43
Composição Auxiliar | 88316 | SINAPI | SERVENTE COM ENCARGOS COMPLEMENTARES | Livro SINAPI: Cálculos e Parâmetros |  | H | 1 | 21.46 | 21.46
Composição Auxiliar | 88262 | SINAPI | CARPINTEIRO DE FORMAS COM ENCARGOS COMPLEMENTARES | Livro SINAPI: Cálculos e Parâmetros |  | H | 0.6 | 26.4 | 15.84
Composição Auxiliar | 88307 | SINAPI | OPERADOR PARA BATE ESTACAS COM ENCARGOS COMPLEMENTARES | Livro SINAPI: Cálculos e Parâmetros |  | H | 0.8 | 21.85 | 17.48
Insumo | 00007340 | SINAPI | IMUNIZANTE PARA MADEIRA, INCOLOR | Material |  | L | 0.12 | 26.86 | 3.22
Insumo | COT. 246 | Próprio | MADEIRA SERRADA EM VIGAS/BLOCOS, COMPRIMENTO VARIÁEIS, ESPESSURA = OU > QUE 0,15 (Breu, pariri , grápia (garapa), Sucupira, Canelão , Amescla aroeira , Angico preto, jatobá.) | Material |  | m³ | 0.075 | 5500 | 412.5
|  |  |  | MO sem LS => | 67.88 | LS => | 0 | MO com LS => | 67.88
|  |  |  | Valor do BDI => | 171.2 |  | Valor com BDI => |  | 808.13
[6 empty] | Quant. => | 175,00 | Preço Total => | 141422.75
9.2.2 | Código | Banco | Descrição | Tipo |  | Und | Quant. | Valor Unit | Total
Composição | COMP - PONTE - O2 | Próprio | ESTRUTURA DE CONTENÇÃO (TESTA E ALA) PARA CAIXA DE ATERRO DAS CABECEIRAS DA PONTE, COMPOSTA POR ESTACAS DE MADEIRA DE 15X20 CM E TÁBUA *6X30* CM | SEDI - SERVIÇOS DIVERSOS |  | m² | 1 | 334.14 | 334.14
Composição Auxiliar | 88262 | SINAPI | CARPINTEIRO DE FORMAS COM ENCARGOS COMPLEMENTARES | Livro SINAPI: Cálculos e Parâmetros |  | H | 0.1 | 26.4 | 2.64
Composição Auxiliar | 90776 | SINAPI | ENCARREGADO GERAL COM ENCARGOS COMPLEMENTARES | Livro SINAPI: Cálculos e Parâmetros |  | H | 0.03 | 33.02 | 0.99
Composição Auxiliar | 88316 | SINAPI | SERVENTE COM ENCARGOS COMPLEMENTARES | Livro SINAPI: Cálculos e Parâmetros |  | H | 0.4 | 21.46 | 8.58
Insumo | 00035273 | SINAPI | PRANCHA NAO APARELHADA *6 X 30* CM, EM MACARANDUBA/MASSARANDUBA, ANGELIM OU EQUIVALENTE DA REGIAO - BRUTA | Material |  | M | 3.33 | 46.87 | 156.07
Insumo | 00035276 | SINAPI | PILAR QUADRADO NAO APARELHADO *20 X 20* CM, EM MACARANDUBA/MASSARANDUBA, ANGELIM OU EQUIVALENTE DA REGIAO - BRUTA | Material |  | M | 1 | 165.86 | 165.86
|  |  |  | MO sem LS => | 8.97 | LS => | 0 | MO com LS => | 8.97
|  |  |  | Valor do BDI => | 89.81 |  | Valor com BDI => |  | 423.95
[6 empty] | Quant. => | 19,32 | Preço Total => | 8190.71
9.3 |  |  | MESOESTRUTURA (PILARES/ENCONTROS) | [5 empty] | 103917.28
9.3.1 | Código | Banco | Descrição | Tipo |  | Und | Quant. | Valor Unit | Total
Composição | COMP - PONTE - O3 | Próprio | ESTRUTURA DE CONTRAVENTAMENTO "XIS" E "PEA" DOS PILARES COM DIMENSÕES DE 20 CM X 6 CM | SEDI - SERVIÇOS DIVERSOS |  | m | 1 | 694.28 | 694.28
Composição Auxiliar | 88316 | SINAPI | SERVENTE COM ENCARGOS COMPLEMENTARES | Livro SINAPI: Cálculos e Parâmetros |  | H | 0.8 | 21.46 | 17.16
Composição Auxiliar | 90776 | SINAPI | ENCARREGADO GERAL COM ENCARGOS COMPLEMENTARES | Livro SINAPI: Cálculos e Parâmetros |  | H | 0.1 | 33.02 | 3.3
Composição Auxiliar | 88262 | SINAPI | CARPINTEIRO DE FORMAS COM ENCARGOS COMPLEMENTARES | Livro SINAPI: Cálculos e Parâmetros |  | H | 0.3 | 26.4 | 7.92
Insumo | COT. 246 | Próprio | MADEIRA SERRADA EM VIGAS/BLOCOS, COMPRIMENTO VARIÁEIS, ESPESSURA = OU > QUE 0,15 (Breu, pariri , grápia (garapa), Sucupira, Canelão , Amescla aroeira , Angico preto, jatobá.) | Material |  | m³ | 0.12 | 5500 | 660
Insumo | 00007340 | SINAPI | IMUNIZANTE PARA MADEIRA, INCOLOR | Material |  | L | 0.22 | 26.86 | 5.9
|  |  |  | MO sem LS => | 21.11 | LS => | 0 | MO com LS => | 21.11
|  |  |  | Valor do BDI => | 186.62 |  | Valor com BDI => |  | 880.9
[6 empty] | Quant. => | 84,48 | Preço Total => | 74418.43
9.3.2 | Código | Banco | Descrição | Tipo |  | Und | Quant. | Valor Unit | Total
Composição | COMP - PONTE - 14 | Próprio | PILAR EM MADEIRA DE 25 CM X 30 CM | SEDI - SERVIÇOS DIVERSOS |  | m | 1 | 516.66 | 516.66
Composição Auxiliar | 89272 | SINAPI | GUINDASTE HIDRÁULICO AUTOPROPELIDO, COM LANÇA TELESCÓPICA 28,80 M, CAPACIDADE MÁXIMA 30 T, POTÊNCIA 97 KW, TRAÇÃO 4 X 4 - CHP DIURNO. AF_11/2014 | Custos Horários Produtivo e Improdutivo dos Equipamentos |  | CHP | 0.25 | 217.47 | 54.36
Composição Auxiliar | 88316 | SINAPI | SERVENTE COM ENCARGOS COMPLEMENTARES | Livro SINAPI: Cálculos e Parâmetros |  | H | 1 | 21.46 | 21.46
Composição Auxiliar | 88262 | SINAPI | CARPINTEIRO DE FORMAS COM ENCARGOS COMPLEMENTARES | Livro SINAPI: Cálculos e Parâmetros |  | H | 0.6 | 26.4 | 15.84
Composição Auxiliar | 90776 | SINAPI | ENCARREGADO GERAL COM ENCARGOS COMPLEMENTARES | Livro SINAPI: Cálculos e Parâmetros |  | H | 0.2 | 33.02 | 6.6
Insumo | 00007340 | SINAPI | IMUNIZANTE PARA MADEIRA, INCOLOR | Material |  | L | 0.22 | 26.86 | 5.9
Insumo | COT. 246 | Próprio | MADEIRA SERRADA EM VIGAS/BLOCOS, COMPRIMENTO VARIÁEIS, ESPESSURA = OU > QUE 0,15 (Breu, pariri , grápia (garapa), Sucupira, Canelão , Amescla aroeira , Angico preto, jatobá.) | Material |  | m³ | 0.075 | 5500 | 412.5
|  |  |  | MO sem LS => | 38.36 | LS => | 0 | MO com LS => | 38.36
|  |  |  | Valor do BDI => | 138.87 |  | Valor com BDI => |  | 655.53
[6 empty] | Quant. => | 45,00 | Preço Total => | 29498.85
9.4 |  |  | SUPERESTRUTURAS (TABULEIRO, LONGARINAS E VIGAS) | [5 empty] | 201384.16
9.4.1 | Código | Banco | Descrição | Tipo |  | Und | Quant. | Valor Unit | Total
Composição | COMP - PONTE - O4 | Próprio | TRANSVERSINAS DE MADEIRA DE LEI (25 CM X 30CM) | SEDI - SERVIÇOS DIVERSOS |  | m | 1 | 505.79 | 505.79
Composição Auxiliar | 89272 | SINAPI | GUINDASTE HIDRÁULICO AUTOPROPELIDO, COM LANÇA TELESCÓPICA 28,80 M, CAPACIDADE MÁXIMA 30 T, POTÊNCIA 97 KW, TRAÇÃO 4 X 4 - CHP DIURNO. AF_11/2014 | Custos Horários Produtivo e Improdutivo dos Equipamentos |  | CHP | 0.2 | 217.47 | 43.49
Composição Auxiliar | 88316 | SINAPI | SERVENTE COM ENCARGOS COMPLEMENTARES | Livro SINAPI: Cálculos e Parâmetros |  | H | 1 | 21.46 | 21.46
Composição Auxiliar | 90776 | SINAPI | ENCARREGADO GERAL COM ENCARGOS COMPLEMENTARES | Livro SINAPI: Cálculos e Parâmetros |  | H | 0.2 | 33.02 | 6.6
Composição Auxiliar | 88262 | SINAPI | CARPINTEIRO DE FORMAS COM ENCARGOS COMPLEMENTARES | Livro SINAPI: Cálculos e Parâmetros |  | H | 0.6 | 26.4 | 15.84
Insumo | 00007340 | SINAPI | IMUNIZANTE PARA MADEIRA, INCOLOR | Material |  | L | 0.22 | 26.86 | 5.9
Insumo | COT. 246 | Próprio | MADEIRA SERRADA EM VIGAS/BLOCOS, COMPRIMENTO VARIÁEIS, ESPESSURA = OU > QUE 0,15 (Breu, pariri , grápia (garapa), Sucupira, Canelão , Amescla aroeira , Angico preto, jatobá.) | Material |  | m³ | 0.075 | 5500 | 412.5
|  |  |  | MO sem LS => | 37.29 | LS => | 0 | MO com LS => | 37.29
|  |  |  | Valor do BDI => | 135.95 |  | Valor com BDI => |  | 641.74
[6 empty] | Quant. => | 22,50 | Preço Total => | 14439.15
9.4.2 | Código | Banco | Descrição | Tipo |  | Und | Quant. | Valor Unit | Total
Composição | COMP - PONTE - O5 | Próprio | LONGARINA DE MADEIRA DE LEI (25 CM X 30 CM) | SEDI - SERVIÇOS DIVERSOS |  | m | 1 | 516.66 | 516.66
Composição Auxiliar | 89272 | SINAPI | GUINDASTE HIDRÁULICO AUTOPROPELIDO, COM LANÇA TELESCÓPICA 28,80 M, CAPACIDADE MÁXIMA 30 T, POTÊNCIA 97 KW, TRAÇÃO 4 X 4 - CHP DIURNO. AF_11/2014 | Custos Horários Produtivo e Improdutivo dos Equipamentos |  | CHP | 0.25 | 217.47 | 54.36
Composição Auxiliar | 88316 | SINAPI | SERVENTE COM ENCARGOS COMPLEMENTARES | Livro SINAPI: Cálculos e Parâmetros |  | H | 1 | 21.46 | 21.46
Composição Auxiliar | 88262 | SINAPI | CARPINTEIRO DE FORMAS COM ENCARGOS COMPLEMENTARES | Livro SINAPI: Cálculos e Parâmetros |  | H | 0.6 | 26.4 | 15.84
Composição Auxiliar | 90776 | SINAPI | ENCARREGADO GERAL COM ENCARGOS COMPLEMENTARES | Livro SINAPI: Cálculos e Parâmetros |  | H | 0.2 | 33.02 | 6.6
Insumo | COT. 246 | Próprio | MADEIRA SERRADA EM VIGAS/BLOCOS, COMPRIMENTO VARIÁEIS, ESPESSURA = OU > QUE 0,15 (Breu, pariri , grápia (garapa), Sucupira, Canelão , Amescla aroeira , Angico preto, jatobá.) | Material |  | m³ | 0.075 | 5500 | 412.5
Insumo | 00007340 | SINAPI | IMUNIZANTE PARA MADEIRA, INCOLOR | Material |  | L | 0.22 | 26.86 | 5.9
|  |  |  | MO sem LS => | 38.36 | LS => | 0 | MO com LS => | 38.36
|  |  |  | Valor do BDI => | 138.87 |  | Valor com BDI => |  | 655.53
[6 empty] | Quant. => | 110,00 | Preço Total => | 72108.3
9.4.3 | Código | Banco | Descrição | Tipo |  | Und | Quant. | Valor Unit | Total
Composição | COMP - PONTE - O6 | Próprio | BALANCIN DE MADEIRA COMPRIMENTO DE 1,00 METRO COM MADEIRA DE LEI 25 CM X 30 CM | SEDI - SERVIÇOS DIVERSOS |  | und | 1 | 513.36 | 513.36
Composição Auxiliar | 90776 | SINAPI | ENCARREGADO GERAL COM ENCARGOS COMPLEMENTARES | Livro SINAPI: Cálculos e Parâmetros |  | H | 0.1 | 33.02 | 3.3
Composição Auxiliar | 89272 | SINAPI | GUINDASTE HIDRÁULICO AUTOPROPELIDO, COM LANÇA TELESCÓPICA 28,80 M, CAPACIDADE MÁXIMA 30 T, POTÊNCIA 97 KW, TRAÇÃO 4 X 4 - CHP DIURNO. AF_11/2014 | Custos Horários Produtivo e Improdutivo dos Equipamentos |  | CHP | 0.25 | 217.47 | 54.36
Composição Auxiliar | 88316 | SINAPI | SERVENTE COM ENCARGOS COMPLEMENTARES | Livro SINAPI: Cálculos e Parâmetros |  | H | 1 | 21.46 | 21.46
Composição Auxiliar | 88262 | SINAPI | CARPINTEIRO DE FORMAS COM ENCARGOS COMPLEMENTARES | Livro SINAPI: Cálculos e Parâmetros |  | H | 0.6 | 26.4 | 15.84
Insumo | 00007340 | SINAPI | IMUNIZANTE PARA MADEIRA, INCOLOR | Material |  | L | 0.22 | 26.86 | 5.9
Insumo | COT. 246 | Próprio | MADEIRA SERRADA EM VIGAS/BLOCOS, COMPRIMENTO VARIÁEIS, ESPESSURA = OU > QUE 0,15 (Breu, pariri , grápia (garapa), Sucupira, Canelão , Amescla aroeira , Angico preto, jatobá.) | Material |  | m³ | 0.075 | 5500 | 412.5
|  |  |  | MO sem LS => | 35.61 | LS => | 0 | MO com LS => | 35.61
|  |  |  | Valor do BDI => | 137.99 |  | Valor com BDI => |  | 651.35
[6 empty] | Quant. => | 25,00 | Preço Total => | 16283.75
9.4.4 | Código | Banco | Descrição | Tipo |  | Und | Quant. | Valor Unit | Total
Composição | COMP - PONTE - O7 | Próprio | TABULEIRO EM PRANCHA DE MADEIRA (ASSOALHO) DE (20 CM X 6 CM). | SEDI - SERVIÇOS DIVERSOS |  | m | 1 | 68.04 | 68.04
Composição Auxiliar | 90776 | SINAPI | ENCARREGADO GERAL COM ENCARGOS COMPLEMENTARES | Livro SINAPI: Cálculos e Parâmetros |  | H | 0.1 | 33.02 | 3.3
Composição Auxiliar | 88316 | SINAPI | SERVENTE COM ENCARGOS COMPLEMENTARES | Livro SINAPI: Cálculos e Parâmetros |  | H | 0.8 | 21.46 | 17.16
Composição Auxiliar | 88262 | SINAPI | CARPINTEIRO DE FORMAS COM ENCARGOS COMPLEMENTARES | Livro SINAPI: Cálculos e Parâmetros |  | H | 0.2 | 26.4 | 5.28
Insumo | 00007340 | SINAPI | IMUNIZANTE PARA MADEIRA, INCOLOR | Material |  | L | 0.12 | 26.86 | 3.22
Insumo | 00004465 | SINAPI | PRANCHA NAO APARELHADA *6 X 25* CM, EM MACARANDUBA/MASSARANDUBA, ANGELIM OU EQUIVALENTE DA REGIAO - BRUTA | Material |  | M | 1 | 39.08 | 39.08
|  |  |  | MO sem LS => | 19.07 | LS => | 0 | MO com LS => | 19.07
|  |  |  | Valor do BDI => | 18.28 |  | Valor com BDI => |  | 86.32
[6 empty] | Quant. => | 462,00 | Preço Total => | 39879.84
9.4.5 | Código | Banco | Descrição | Tipo |  | Und | Quant. | Valor Unit | Total
Composição | COMP - PONTE - O8 | Próprio | RODEIRO EM PRANCHA DE MADEIRA DE LEI (20 CM X 6 CM) | SEDI - SERVIÇOS DIVERSOS |  | m | 1 | 68.04 | 68.04
Composição Auxiliar | 88316 | SINAPI | SERVENTE COM ENCARGOS COMPLEMENTARES | Livro SINAPI: Cálculos e Parâmetros |  | H | 0.8 | 21.46 | 17.16
Composição Auxiliar | 88262 | SINAPI | CARPINTEIRO DE FORMAS COM ENCARGOS COMPLEMENTARES | Livro SINAPI: Cálculos e Parâmetros |  | H | 0.2 | 26.4 | 5.28
Composição Auxiliar | 90776 | SINAPI | ENCARREGADO GERAL COM ENCARGOS COMPLEMENTARES | Livro SINAPI: Cálculos e Parâmetros |  | H | 0.1 | 33.02 | 3.3
Insumo | 00004465 | SINAPI | PRANCHA NAO APARELHADA *6 X 25* CM, EM MACARANDUBA/MASSARANDUBA, ANGELIM OU EQUIVALENTE DA REGIAO - BRUTA | Material |  | M | 1 | 39.08 | 39.08
Insumo | 00007340 | SINAPI | IMUNIZANTE PARA MADEIRA, INCOLOR | Material |  | L | 0.12 | 26.86 | 3.22
|  |  |  | MO sem LS => | 19.07 | LS => | 0 | MO com LS => | 19.07
|  |  |  | Valor do BDI => | 18.28 |  | Valor com BDI => |  | 86.32
[6 empty] | Quant. => | 220,00 | Preço Total => | 18990.4
9.4.6 | Código | Banco | Descrição | Tipo |  | Und | Quant. | Valor Unit | Total
Composição | COMP - PONTE - O9 | Próprio | GUARDA RODAS - TRAVA RODEIRO DE MADEIRA DE LEI (15 CM X 25 CM) | SEDI - SERVIÇOS DIVERSOS |  | m | 1 | 444.1 | 444.1
Composição Auxiliar | 88262 | SINAPI | CARPINTEIRO DE FORMAS COM ENCARGOS COMPLEMENTARES | Livro SINAPI: Cálculos e Parâmetros |  | H | 0.3 | 26.4 | 7.92
Composição Auxiliar | 88316 | SINAPI | SERVENTE COM ENCARGOS COMPLEMENTARES | Livro SINAPI: Cálculos e Parâmetros |  | H | 0.8 | 21.46 | 17.16
Composição Auxiliar | 90776 | SINAPI | ENCARREGADO GERAL COM ENCARGOS COMPLEMENTARES | Livro SINAPI: Cálculos e Parâmetros |  | H | 0.1 | 33.02 | 3.3
Insumo | COT. 246 | Próprio | MADEIRA SERRADA EM VIGAS/BLOCOS, COMPRIMENTO VARIÁEIS, ESPESSURA = OU > QUE 0,15 (Breu, pariri , grápia (garapa), Sucupira, Canelão , Amescla aroeira , Angico preto, jatobá.) | Material |  | m³ | 0.075 | 5500 | 412.5
Insumo | 00007340 | SINAPI | IMUNIZANTE PARA MADEIRA, INCOLOR | Material |  | L | 0.12 | 26.86 | 3.22
|  |  |  | MO sem LS => | 21.11 | LS => | 0 | MO com LS => | 21.11
|  |  |  | Valor do BDI => | 119.37 |  | Valor com BDI => |  | 563.47
[6 empty] | Quant. => | 44,00 | Preço Total => | 24792.68
9.4.7 | Código | Banco | Descrição | Tipo |  | Und | Quant. | Valor Unit | Total
Composição | COMP - PONTE - 10 | Próprio | DEFENSA EM MADEIRA DE LEI - PILARES (15CM X 15 CM) E GUIA (6 CM X 15 CM) | SEDI - SERVIÇOS DIVERSOS |  | M | 1 | 266.72 | 266.72
Composição Auxiliar | 88262 | SINAPI | CARPINTEIRO DE FORMAS COM ENCARGOS COMPLEMENTARES | Livro SINAPI: Cálculos e Parâmetros |  | H | 0.3 | 26.4 | 7.92
Composição Auxiliar | 88316 | SINAPI | SERVENTE COM ENCARGOS COMPLEMENTARES | Livro SINAPI: Cálculos e Parâmetros |  | H | 0.8 | 21.46 | 17.16
Composição Auxiliar | 90776 | SINAPI | ENCARREGADO GERAL COM ENCARGOS COMPLEMENTARES | Livro SINAPI: Cálculos e Parâmetros |  | H | 0.1 | 33.02 | 3.3
Insumo | COT. 246 | Próprio | MADEIRA SERRADA EM VIGAS/BLOCOS, COMPRIMENTO VARIÁEIS, ESPESSURA = OU > QUE 0,15 (Breu, pariri , grápia (garapa), Sucupira, Canelão , Amescla aroeira , Angico preto, jatobá.) | Material |  | m³ | 0.04275 | 5500 | 235.12
Insumo | 00007340 | SINAPI | IMUNIZANTE PARA MADEIRA, INCOLOR | Material |  | L | 0.12 | 26.86 | 3.22
|  |  |  | MO sem LS => | 21.11 | LS => | 0 | MO com LS => | 21.11
|  |  |  | Valor do BDI => | 71.69 |  | Valor com BDI => |  | 338.41
[6 empty] | Quant. => | 44,00 | Preço Total => | 14890.04
9.5 |  |  | PINTURA DE TRATAMENTO | [5 empty] | 5572.05
9.5.1 | Código | Banco | Descrição | Tipo |  | Und | Quant. | Valor Unit | Total
Composição | COMP - PONTE - 11 | Próprio | PINTURA FUNDO NIVELADOR ALQUÍDICO BRANCO EM MADEIRA (PARA PONTES) | SEDI - SERVIÇOS DIVERSOS |  | m² | 1 | 26.62 | 26.62
Composição Auxiliar | 88310 | SINAPI | PINTOR COM ENCARGOS COMPLEMENTARES | Livro SINAPI: Cálculos e Parâmetros |  | H | 0.2806 | 28.49 | 7.99
Insumo | 00005318 | SINAPI | DILUENTE AGUARRAS | Material |  | L | 0.0276 | 21.39 | 0.59
Insumo | 00003767 | SINAPI | LIXA EM FOLHA PARA PAREDE OU MADEIRA, NUMERO 120, COR VERMELHA | Material |  | UN | 0.4 | 1.21 | 0.48
Insumo | 00043653 | SINAPI | FUNDO SINTETICO NIVELADOR BRANCO FOSCO PARA MADEIRA | Material |  | L | 0.49608 | 35.41 | 17.56
|  |  |  | MO sem LS => | 5.73 | LS => | 0 | MO com LS => | 5.73
|  |  |  | Valor do BDI => | 7.15 |  | Valor com BDI => |  | 33.77
[6 empty] | Quant. => | 165,00 | Preço Total => | 5572.05
9.6 |  |  | MATERIAIS COMPLEMENTARES | [5 empty] | 11713.68
9.6.1 | Código | Banco | Descrição | Tipo |  | Und | Quant. | Valor Unit | Total
Composição | COMP - PONTE - 12 | Próprio | FORNECIMENTO DE MATEIRIAS COMPLEMENTARES (PREGO, GRAMPO E AÇO) | SEDI - SERVIÇOS DIVERSOS |  | m² | 1 | 93.26 | 93.26
Insumo | 00000034 | SINAPI | ACO CA-50, 10,0 MM, VERGALHAO | Material |  | KG | 5 | 8.22 | 41.1
Insumo | 00040568 | SINAPI | PREGO DE ACO POLIDO COM CABECA 22 X 48 (4 1/4 X 5) | Material |  | KG | 2 | 20.48 | 40.96
Insumo | 00000425 | SINAPI | GRAMPO METALICO TIPO OLHAL PARA HASTE DE ATERRAMENTO DE 5/8", CONDUTOR DE *10* A 50 MM2 | Material |  | UN | 2 | 5.6 | 11.2
|  |  |  | MO sem LS => | 0 | LS => | 0 | MO com LS => | 0
|  |  |  | Valor do BDI => | 25.06 |  | Valor com BDI => |  | 118.32
[6 empty] | Quant. => | 99,00 | Preço Total => | 11713.68
10 |  |  | PONTE 08 - RIO PRETO - ESTRADA AREIA BRANCA - 11°44'11''S - 58°27'37''O | [5 empty] | 801799.01
10.1 |  |  | MOVIMENTO DE SOLO | [5 empty] | 2791.08
10.1.1 | Código | Banco | Descrição | Tipo |  | Und | Quant. | Valor Unit | Total
Composição | 90101 | SINAPI | ESCAVAÇÃO MECANIZADA DE VALA COM PROF. MAIOR QUE 1,5 M ATÉ 3,0 M (MÉDIA MONTANTE E JUSANTE/UMA COMPOSIÇÃO POR TRECHO), RETROESCAV. (0,26 M3), LARG. MENOR QUE 0,8 M, EM SOLO DE 1A CATEGORIA, EM LOCAIS COM ALTO NÍVEL DE INTERFERÊNCIA. AF_09/2024 | Escavação de Valas |  | m³ | 1 | 12.32 | 12.32
Composição Auxiliar | 88316 | SINAPI | SERVENTE COM ENCARGOS COMPLEMENTARES | Livro SINAPI: Cálculos e Parâmetros |  | H | 0.10239 | 21.46 | 2.19
Composição Auxiliar | 5679 | SINAPI | RETROESCAVADEIRA SOBRE RODAS COM CARREGADEIRA, TRAÇÃO 4X4, POTÊNCIA LÍQ. 88 HP, CAÇAMBA CARREG. CAP. MÍN. 1 M3, CAÇAMBA RETRO CAP. 0,26 M3, PESO OPERACIONAL MÍN. 6.674 KG, PROFUNDIDADE ESCAVAÇÃO MÁX. 4,37 M - CHI DIURNO. AF_06/2014 | Custos Horários Produtivo e Improdutivo dos Equipamentos |  | CHI | 0.054274 | 58.45 | 3.17
Composição Auxiliar | 5678 | SINAPI | RETROESCAVADEIRA SOBRE RODAS COM CARREGADEIRA, TRAÇÃO 4X4, POTÊNCIA LÍQ. 88 HP, CAÇAMBA CARREG. CAP. MÍN. 1 M3, CAÇAMBA RETRO CAP. 0,26 M3, PESO OPERACIONAL MÍN. 6.674 KG, PROFUNDIDADE ESCAVAÇÃO MÁX. 4,37 M - CHP DIURNO. AF_06/2014 | Custos Horários Produtivo e Improdutivo dos Equipamentos |  | CHP | 0.048115 | 144.66 | 6.96
|  |  |  | MO sem LS => | 3.64 | LS => | 0 | MO com LS => | 3.64
|  |  |  | Valor do BDI => | 3.31 |  | Valor com BDI => |  | 15.63
[6 empty] | Quant. => | 60,00 | Preço Total => | 937.8
10.1.2 | Código | Banco | Descrição | Tipo |  | Und | Quant. | Valor Unit | Total
Composição | 104733 | SINAPI | REATERRO MECANIZADO DE VALA COM RETROESCAVADEIRA (CAPACIDADE DA CAÇAMBA DA RETRO: 0,26 M³/POTÊNCIA: 88 HP), LARGURA ATÉ 0,8 M, PROFUNDIDADE ATÉ 1,5 M, COM SOLO (SEM SUBSTITUIÇÃO) DE 1ª CATEGORIA, COM PLACA VIBRATÓRIA. AF_08/2023 | Aterro e Reaterro de Valas |  | m³ | 1 | 18.73 | 18.73
Composição Auxiliar | 88316 | SINAPI | SERVENTE COM ENCARGOS COMPLEMENTARES | Livro SINAPI: Cálculos e Parâmetros |  | H | 0.1676 | 21.46 | 3.59
Composição Auxiliar | 5679 | SINAPI | RETROESCAVADEIRA SOBRE RODAS COM CARREGADEIRA, TRAÇÃO 4X4, POTÊNCIA LÍQ. 88 HP, CAÇAMBA CARREG. CAP. MÍN. 1 M3, CAÇAMBA RETRO CAP. 0,26 M3, PESO OPERACIONAL MÍN. 6.674 KG, PROFUNDIDADE ESCAVAÇÃO MÁX. 4,37 M - CHI DIURNO. AF_06/2014 | Custos Horários Produtivo e Improdutivo dos Equipamentos |  | CHI | 0.0777 | 58.45 | 4.54
Composição Auxiliar | 5678 | SINAPI | RETROESCAVADEIRA SOBRE RODAS COM CARREGADEIRA, TRAÇÃO 4X4, POTÊNCIA LÍQ. 88 HP, CAÇAMBA CARREG. CAP. MÍN. 1 M3, CAÇAMBA RETRO CAP. 0,26 M3, PESO OPERACIONAL MÍN. 6.674 KG, PROFUNDIDADE ESCAVAÇÃO MÁX. 4,37 M - CHP DIURNO. AF_06/2014 | Custos Horários Produtivo e Improdutivo dos Equipamentos |  | CHP | 0.0538 | 144.66 | 7.78
Composição Auxiliar | 5903 | SINAPI | CAMINHÃO PIPA 10.000 L TRUCADO, PESO BRUTO TOTAL 23.000 KG, CARGA ÚTIL MÁXIMA 15.935 KG, DISTÂNCIA ENTRE EIXOS 4,8 M, POTÊNCIA 230 CV, INCLUSIVE TANQUE DE AÇO PARA TRANSPORTE DE ÁGUA - CHI DIURNO. AF_06/2014 | Custos Horários Produtivo e Improdutivo dos Equipamentos |  | CHI | 0.0006 | 75.67 | 0.04
Composição Auxiliar | 5901 | SINAPI | CAMINHÃO PIPA 10.000 L TRUCADO, PESO BRUTO TOTAL 23.000 KG, CARGA ÚTIL MÁXIMA 15.935 KG, DISTÂNCIA ENTRE EIXOS 4,8 M, POTÊNCIA 230 CV, INCLUSIVE TANQUE DE AÇO PARA TRANSPORTE DE ÁGUA - CHP DIURNO. AF_06/2014 | Custos Horários Produtivo e Improdutivo dos Equipamentos |  | CHP | 0.0054 | 330.13 | 1.78
Composição Auxiliar | 91277 | SINAPI | PLACA VIBRATÓRIA REVERSÍVEL COM MOTOR 4 TEMPOS A GASOLINA, FORÇA CENTRÍFUGA DE 25 KN (2500 KGF), POTÊNCIA 5,5 CV - CHP DIURNO. AF_08/2015 | Custos Horários Produtivo e Improdutivo dos Equipamentos |  | CHP | 0.0942 | 10.66 | 1
|  |  |  | MO sem LS => | 5.37 | LS => | 0 | MO com LS => | 5.37
|  |  |  | Valor do BDI => | 5.03 |  | Valor com BDI => |  | 23.76
[6 empty] | Quant. => | 78,00 | Preço Total => | 1853.28
10.2 |  |  | FUNDAÇÃO | [5 empty] | 234467.11
10.2.1 | Código | Banco | Descrição | Tipo |  | Und | Quant. | Valor Unit | Total
Composição | COMP - PONTE - O1 | Próprio | FUNDAÇÃO EM ESTACA DE MADEIRA DE LEI 25X30 CM | SEDI - SERVIÇOS DIVERSOS |  | m | 1 | 636.93 | 636.93
Composição Auxiliar | 89843 | SINAPI | BATE-ESTACAS POR GRAVIDADE, POTÊNCIA DE 160 HP, PESO DO MARTELO ATÉ 3 TONELADAS - CHP DIURNO. AF_11/2014 | Custos Horários Produtivo e Improdutivo dos Equipamentos |  | CHP | 0.8 | 208.04 | 166.43
Composição Auxiliar | 88316 | SINAPI | SERVENTE COM ENCARGOS COMPLEMENTARES | Livro SINAPI: Cálculos e Parâmetros |  | H | 1 | 21.46 | 21.46
Composição Auxiliar | 88262 | SINAPI | CARPINTEIRO DE FORMAS COM ENCARGOS COMPLEMENTARES | Livro SINAPI: Cálculos e Parâmetros |  | H | 0.6 | 26.4 | 15.84
Composição Auxiliar | 88307 | SINAPI | OPERADOR PARA BATE ESTACAS COM ENCARGOS COMPLEMENTARES | Livro SINAPI: Cálculos e Parâmetros |  | H | 0.8 | 21.85 | 17.48
Insumo | 00007340 | SINAPI | IMUNIZANTE PARA MADEIRA, INCOLOR | Material |  | L | 0.12 | 26.86 | 3.22
Insumo | COT. 246 | Próprio | MADEIRA SERRADA EM VIGAS/BLOCOS, COMPRIMENTO VARIÁEIS, ESPESSURA = OU > QUE 0,15 (Breu, pariri , grápia (garapa), Sucupira, Canelão , Amescla aroeira , Angico preto, jatobá.) | Material |  | m³ | 0.075 | 5500 | 412.5
|  |  |  | MO sem LS => | 67.88 | LS => | 0 | MO com LS => | 67.88
|  |  |  | Valor do BDI => | 171.2 |  | Valor com BDI => |  | 808.13
[6 empty] | Quant. => | 280,00 | Preço Total => | 226276.4
10.2.2 | Código | Banco | Descrição | Tipo |  | Und | Quant. | Valor Unit | Total
Composição | COMP - PONTE - O2 | Próprio | ESTRUTURA DE CONTENÇÃO (TESTA E ALA) PARA CAIXA DE ATERRO DAS CABECEIRAS DA PONTE, COMPOSTA POR ESTACAS DE MADEIRA DE 15X20 CM E TÁBUA *6X30* CM | SEDI - SERVIÇOS DIVERSOS |  | m² | 1 | 334.14 | 334.14
Composição Auxiliar | 88262 | SINAPI | CARPINTEIRO DE FORMAS COM ENCARGOS COMPLEMENTARES | Livro SINAPI: Cálculos e Parâmetros |  | H | 0.1 | 26.4 | 2.64
Composição Auxiliar | 90776 | SINAPI | ENCARREGADO GERAL COM ENCARGOS COMPLEMENTARES | Livro SINAPI: Cálculos e Parâmetros |  | H | 0.03 | 33.02 | 0.99
Composição Auxiliar | 88316 | SINAPI | SERVENTE COM ENCARGOS COMPLEMENTARES | Livro SINAPI: Cálculos e Parâmetros |  | H | 0.4 | 21.46 | 8.58
Insumo | 00035273 | SINAPI | PRANCHA NAO APARELHADA *6 X 30* CM, EM MACARANDUBA/MASSARANDUBA, ANGELIM OU EQUIVALENTE DA REGIAO - BRUTA | Material |  | M | 3.33 | 46.87 | 156.07
Insumo | 00035276 | SINAPI | PILAR QUADRADO NAO APARELHADO *20 X 20* CM, EM MACARANDUBA/MASSARANDUBA, ANGELIM OU EQUIVALENTE DA REGIAO - BRUTA | Material |  | M | 1 | 165.86 | 165.86
|  |  |  | MO sem LS => | 8.97 | LS => | 0 | MO com LS => | 8.97
|  |  |  | Valor do BDI => | 89.81 |  | Valor com BDI => |  | 423.95
[6 empty] | Quant. => | 19,32 | Preço Total => | 8190.71
10.3 |  |  | MESOESTRUTURA (PILARES/ENCONTROS) | [5 empty] | 207834.56
10.3.1 | Código | Banco | Descrição | Tipo |  | Und | Quant. | Valor Unit | Total
Composição | COMP - PONTE - O3 | Próprio | ESTRUTURA DE CONTRAVENTAMENTO "XIS" E "PEA" DOS PILARES COM DIMENSÕES DE 20 CM X 6 CM | SEDI - SERVIÇOS DIVERSOS |  | m | 1 | 694.28 | 694.28
Composição Auxiliar | 88316 | SINAPI | SERVENTE COM ENCARGOS COMPLEMENTARES | Livro SINAPI: Cálculos e Parâmetros |  | H | 0.8 | 21.46 | 17.16
Composição Auxiliar | 90776 | SINAPI | ENCARREGADO GERAL COM ENCARGOS COMPLEMENTARES | Livro SINAPI: Cálculos e Parâmetros |  | H | 0.1 | 33.02 | 3.3
Composição Auxiliar | 88262 | SINAPI | CARPINTEIRO DE FORMAS COM ENCARGOS COMPLEMENTARES | Livro SINAPI: Cálculos e Parâmetros |  | H | 0.3 | 26.4 | 7.92
Insumo | COT. 246 | Próprio | MADEIRA SERRADA EM VIGAS/BLOCOS, COMPRIMENTO VARIÁEIS, ESPESSURA = OU > QUE 0,15 (Breu, pariri , grápia (garapa), Sucupira, Canelão , Amescla aroeira , Angico preto, jatobá.) | Material |  | m³ | 0.12 | 5500 | 660
Insumo | 00007340 | SINAPI | IMUNIZANTE PARA MADEIRA, INCOLOR | Material |  | L | 0.22 | 26.86 | 5.9
|  |  |  | MO sem LS => | 21.11 | LS => | 0 | MO com LS => | 21.11
|  |  |  | Valor do BDI => | 186.62 |  | Valor com BDI => |  | 880.9
[6 empty] | Quant. => | 168,96 | Preço Total => | 148836.86
10.3.2 | Código | Banco | Descrição | Tipo |  | Und | Quant. | Valor Unit | Total
Composição | COMP - PONTE - 14 | Próprio | PILAR EM MADEIRA DE 25 CM X 30 CM | SEDI - SERVIÇOS DIVERSOS |  | m | 1 | 516.66 | 516.66
Composição Auxiliar | 89272 | SINAPI | GUINDASTE HIDRÁULICO AUTOPROPELIDO, COM LANÇA TELESCÓPICA 28,80 M, CAPACIDADE MÁXIMA 30 T, POTÊNCIA 97 KW, TRAÇÃO 4 X 4 - CHP DIURNO. AF_11/2014 | Custos Horários Produtivo e Improdutivo dos Equipamentos |  | CHP | 0.25 | 217.47 | 54.36
Composição Auxiliar | 88316 | SINAPI | SERVENTE COM ENCARGOS COMPLEMENTARES | Livro SINAPI: Cálculos e Parâmetros |  | H | 1 | 21.46 | 21.46
Composição Auxiliar | 88262 | SINAPI | CARPINTEIRO DE FORMAS COM ENCARGOS COMPLEMENTARES | Livro SINAPI: Cálculos e Parâmetros |  | H | 0.6 | 26.4 | 15.84
Composição Auxiliar | 90776 | SINAPI | ENCARREGADO GERAL COM ENCARGOS COMPLEMENTARES | Livro SINAPI: Cálculos e Parâmetros |  | H | 0.2 | 33.02 | 6.6
Insumo | 00007340 | SINAPI | IMUNIZANTE PARA MADEIRA, INCOLOR | Material |  | L | 0.22 | 26.86 | 5.9
Insumo | COT. 246 | Próprio | MADEIRA SERRADA EM VIGAS/BLOCOS, COMPRIMENTO VARIÁEIS, ESPESSURA = OU > QUE 0,15 (Breu, pariri , grápia (garapa), Sucupira, Canelão , Amescla aroeira , Angico preto, jatobá.) | Material |  | m³ | 0.075 | 5500 | 412.5
|  |  |  | MO sem LS => | 38.36 | LS => | 0 | MO com LS => | 38.36
|  |  |  | Valor do BDI => | 138.87 |  | Valor com BDI => |  | 655.53
[6 empty] | Quant. => | 90,00 | Preço Total => | 58997.7
10.4 |  |  | SUPERESTRUTURAS (TABULEIRO, LONGARINAS E VIGAS) | [5 empty] | 328420.52
10.4.1 | Código | Banco | Descrição | Tipo |  | Und | Quant. | Valor Unit | Total
Composição | COMP - PONTE - O4 | Próprio | TRANSVERSINAS DE MADEIRA DE LEI (25 CM X 30CM) | SEDI - SERVIÇOS DIVERSOS |  | m | 1 | 505.79 | 505.79
Composição Auxiliar | 89272 | SINAPI | GUINDASTE HIDRÁULICO AUTOPROPELIDO, COM LANÇA TELESCÓPICA 28,80 M, CAPACIDADE MÁXIMA 30 T, POTÊNCIA 97 KW, TRAÇÃO 4 X 4 - CHP DIURNO. AF_11/2014 | Custos Horários Produtivo e Improdutivo dos Equipamentos |  | CHP | 0.2 | 217.47 | 43.49
Composição Auxiliar | 88316 | SINAPI | SERVENTE COM ENCARGOS COMPLEMENTARES | Livro SINAPI: Cálculos e Parâmetros |  | H | 1 | 21.46 | 21.46
Composição Auxiliar | 90776 | SINAPI | ENCARREGADO GERAL COM ENCARGOS COMPLEMENTARES | Livro SINAPI: Cálculos e Parâmetros |  | H | 0.2 | 33.02 | 6.6
Composição Auxiliar | 88262 | SINAPI | CARPINTEIRO DE FORMAS COM ENCARGOS COMPLEMENTARES | Livro SINAPI: Cálculos e Parâmetros |  | H | 0.6 | 26.4 | 15.84
Insumo | 00007340 | SINAPI | IMUNIZANTE PARA MADEIRA, INCOLOR | Material |  | L | 0.22 | 26.86 | 5.9
Insumo | COT. 246 | Próprio | MADEIRA SERRADA EM VIGAS/BLOCOS, COMPRIMENTO VARIÁEIS, ESPESSURA = OU > QUE 0,15 (Breu, pariri , grápia (garapa), Sucupira, Canelão , Amescla aroeira , Angico preto, jatobá.) | Material |  | m³ | 0.075 | 5500 | 412.5
|  |  |  | MO sem LS => | 37.29 | LS => | 0 | MO com LS => | 37.29
|  |  |  | Valor do BDI => | 135.95 |  | Valor com BDI => |  | 641.74
[6 empty] | Quant. => | 36,00 | Preço Total => | 23102.64
10.4.2 | Código | Banco | Descrição | Tipo |  | Und | Quant. | Valor Unit | Total
Composição | COMP - PONTE - O5 | Próprio | LONGARINA DE MADEIRA DE LEI (25 CM X 30 CM) | SEDI - SERVIÇOS DIVERSOS |  | m | 1 | 516.66 | 516.66
Composição Auxiliar | 89272 | SINAPI | GUINDASTE HIDRÁULICO AUTOPROPELIDO, COM LANÇA TELESCÓPICA 28,80 M, CAPACIDADE MÁXIMA 30 T, POTÊNCIA 97 KW, TRAÇÃO 4 X 4 - CHP DIURNO. AF_11/2014 | Custos Horários Produtivo e Improdutivo dos Equipamentos |  | CHP | 0.25 | 217.47 | 54.36
Composição Auxiliar | 88316 | SINAPI | SERVENTE COM ENCARGOS COMPLEMENTARES | Livro SINAPI: Cálculos e Parâmetros |  | H | 1 | 21.46 | 21.46
Composição Auxiliar | 88262 | SINAPI | CARPINTEIRO DE FORMAS COM ENCARGOS COMPLEMENTARES | Livro SINAPI: Cálculos e Parâmetros |  | H | 0.6 | 26.4 | 15.84
Composição Auxiliar | 90776 | SINAPI | ENCARREGADO GERAL COM ENCARGOS COMPLEMENTARES | Livro SINAPI: Cálculos e Parâmetros |  | H | 0.2 | 33.02 | 6.6
Insumo | COT. 246 | Próprio | MADEIRA SERRADA EM VIGAS/BLOCOS, COMPRIMENTO VARIÁEIS, ESPESSURA = OU > QUE 0,15 (Breu, pariri , grápia (garapa), Sucupira, Canelão , Amescla aroeira , Angico preto, jatobá.) | Material |  | m³ | 0.075 | 5500 | 412.5
Insumo | 00007340 | SINAPI | IMUNIZANTE PARA MADEIRA, INCOLOR | Material |  | L | 0.22 | 26.86 | 5.9
|  |  |  | MO sem LS => | 38.36 | LS => | 0 | MO com LS => | 38.36
|  |  |  | Valor do BDI => | 138.87 |  | Valor com BDI => |  | 655.53
[6 empty] | Quant. => | 180,00 | Preço Total => | 117995.4
10.4.3 | Código | Banco | Descrição | Tipo |  | Und | Quant. | Valor Unit | Total
Composição | COMP - PONTE - O6 | Próprio | BALANCIN DE MADEIRA COMPRIMENTO DE 1,00 METRO COM MADEIRA DE LEI 25 CM X 30 CM | SEDI - SERVIÇOS DIVERSOS |  | und | 1 | 513.36 | 513.36
Composição Auxiliar | 90776 | SINAPI | ENCARREGADO GERAL COM ENCARGOS COMPLEMENTARES | Livro SINAPI: Cálculos e Parâmetros |  | H | 0.1 | 33.02 | 3.3
Composição Auxiliar | 89272 | SINAPI | GUINDASTE HIDRÁULICO AUTOPROPELIDO, COM LANÇA TELESCÓPICA 28,80 M, CAPACIDADE MÁXIMA 30 T, POTÊNCIA 97 KW, TRAÇÃO 4 X 4 - CHP DIURNO. AF_11/2014 | Custos Horários Produtivo e Improdutivo dos Equipamentos |  | CHP | 0.25 | 217.47 | 54.36
Composição Auxiliar | 88316 | SINAPI | SERVENTE COM ENCARGOS COMPLEMENTARES | Livro SINAPI: Cálculos e Parâmetros |  | H | 1 | 21.46 | 21.46
Composição Auxiliar | 88262 | SINAPI | CARPINTEIRO DE FORMAS COM ENCARGOS COMPLEMENTARES | Livro SINAPI: Cálculos e Parâmetros |  | H | 0.6 | 26.4 | 15.84
Insumo | 00007340 | SINAPI | IMUNIZANTE PARA MADEIRA, INCOLOR | Material |  | L | 0.22 | 26.86 | 5.9
Insumo | COT. 246 | Próprio | MADEIRA SERRADA EM VIGAS/BLOCOS, COMPRIMENTO VARIÁEIS, ESPESSURA = OU > QUE 0,15 (Breu, pariri , grápia (garapa), Sucupira, Canelão , Amescla aroeira , Angico preto, jatobá.) | Material |  | m³ | 0.075 | 5500 | 412.5
|  |  |  | MO sem LS => | 35.61 | LS => | 0 | MO com LS => | 35.61
|  |  |  | Valor do BDI => | 137.99 |  | Valor com BDI => |  | 651.35
[6 empty] | Quant. => | 40,00 | Preço Total => | 26054
10.4.4 | Código | Banco | Descrição | Tipo |  | Und | Quant. | Valor Unit | Total
Composição | COMP - PONTE - O7 | Próprio | TABULEIRO EM PRANCHA DE MADEIRA (ASSOALHO) DE (20 CM X 6 CM). | SEDI - SERVIÇOS DIVERSOS |  | m | 1 | 68.04 | 68.04
Composição Auxiliar | 90776 | SINAPI | ENCARREGADO GERAL COM ENCARGOS COMPLEMENTARES | Livro SINAPI: Cálculos e Parâmetros |  | H | 0.1 | 33.02 | 3.3
Composição Auxiliar | 88316 | SINAPI | SERVENTE COM ENCARGOS COMPLEMENTARES | Livro SINAPI: Cálculos e Parâmetros |  | H | 0.8 | 21.46 | 17.16
Composição Auxiliar | 88262 | SINAPI | CARPINTEIRO DE FORMAS COM ENCARGOS COMPLEMENTARES | Livro SINAPI: Cálculos e Parâmetros |  | H | 0.2 | 26.4 | 5.28
Insumo | 00007340 | SINAPI | IMUNIZANTE PARA MADEIRA, INCOLOR | Material |  | L | 0.12 | 26.86 | 3.22
Insumo | 00004465 | SINAPI | PRANCHA NAO APARELHADA *6 X 25* CM, EM MACARANDUBA/MASSARANDUBA, ANGELIM OU EQUIVALENTE DA REGIAO - BRUTA | Material |  | M | 1 | 39.08 | 39.08
|  |  |  | MO sem LS => | 19.07 | LS => | 0 | MO com LS => | 19.07
|  |  |  | Valor do BDI => | 18.28 |  | Valor com BDI => |  | 86.32
[6 empty] | Quant. => | 756,00 | Preço Total => | 65257.92
10.4.5 | Código | Banco | Descrição | Tipo |  | Und | Quant. | Valor Unit | Total
Composição | COMP - PONTE - O8 | Próprio | RODEIRO EM PRANCHA DE MADEIRA DE LEI (20 CM X 6 CM) | SEDI - SERVIÇOS DIVERSOS |  | m | 1 | 68.04 | 68.04
Composição Auxiliar | 88316 | SINAPI | SERVENTE COM ENCARGOS COMPLEMENTARES | Livro SINAPI: Cálculos e Parâmetros |  | H | 0.8 | 21.46 | 17.16
Composição Auxiliar | 88262 | SINAPI | CARPINTEIRO DE FORMAS COM ENCARGOS COMPLEMENTARES | Livro SINAPI: Cálculos e Parâmetros |  | H | 0.2 | 26.4 | 5.28
Composição Auxiliar | 90776 | SINAPI | ENCARREGADO GERAL COM ENCARGOS COMPLEMENTARES | Livro SINAPI: Cálculos e Parâmetros |  | H | 0.1 | 33.02 | 3.3
Insumo | 00004465 | SINAPI | PRANCHA NAO APARELHADA *6 X 25* CM, EM MACARANDUBA/MASSARANDUBA, ANGELIM OU EQUIVALENTE DA REGIAO - BRUTA | Material |  | M | 1 | 39.08 | 39.08
Insumo | 00007340 | SINAPI | IMUNIZANTE PARA MADEIRA, INCOLOR | Material |  | L | 0.12 | 26.86 | 3.22
|  |  |  | MO sem LS => | 19.07 | LS => | 0 | MO com LS => | 19.07
|  |  |  | Valor do BDI => | 18.28 |  | Valor com BDI => |  | 86.32
[6 empty] | Quant. => | 360,00 | Preço Total => | 31075.2
10.4.6 | Código | Banco | Descrição | Tipo |  | Und | Quant. | Valor Unit | Total
Composição | COMP - PONTE - O9 | Próprio | GUARDA RODAS - TRAVA RODEIRO DE MADEIRA DE LEI (15 CM X 25 CM) | SEDI - SERVIÇOS DIVERSOS |  | m | 1 | 444.1 | 444.1
Composição Auxiliar | 88262 | SINAPI | CARPINTEIRO DE FORMAS COM ENCARGOS COMPLEMENTARES | Livro SINAPI: Cálculos e Parâmetros |  | H | 0.3 | 26.4 | 7.92
Composição Auxiliar | 88316 | SINAPI | SERVENTE COM ENCARGOS COMPLEMENTARES | Livro SINAPI: Cálculos e Parâmetros |  | H | 0.8 | 21.46 | 17.16
Composição Auxiliar | 90776 | SINAPI | ENCARREGADO GERAL COM ENCARGOS COMPLEMENTARES | Livro SINAPI: Cálculos e Parâmetros |  | H | 0.1 | 33.02 | 3.3
Insumo | COT. 246 | Próprio | MADEIRA SERRADA EM VIGAS/BLOCOS, COMPRIMENTO VARIÁEIS, ESPESSURA = OU > QUE 0,15 (Breu, pariri , grápia (garapa), Sucupira, Canelão , Amescla aroeira , Angico preto, jatobá.) | Material |  | m³ | 0.075 | 5500 | 412.5
Insumo | 00007340 | SINAPI | IMUNIZANTE PARA MADEIRA, INCOLOR | Material |  | L | 0.12 | 26.86 | 3.22
|  |  |  | MO sem LS => | 21.11 | LS => | 0 | MO com LS => | 21.11
|  |  |  | Valor do BDI => | 119.37 |  | Valor com BDI => |  | 563.47
[6 empty] | Quant. => | 72,00 | Preço Total => | 40569.84
10.4.7 | Código | Banco | Descrição | Tipo |  | Und | Quant. | Valor Unit | Total
Composição | COMP - PONTE - 10 | Próprio | DEFENSA EM MADEIRA DE LEI - PILARES (15CM X 15 CM) E GUIA (6 CM X 15 CM) | SEDI - SERVIÇOS DIVERSOS |  | M | 1 | 266.72 | 266.72
Composição Auxiliar | 88262 | SINAPI | CARPINTEIRO DE FORMAS COM ENCARGOS COMPLEMENTARES | Livro SINAPI: Cálculos e Parâmetros |  | H | 0.3 | 26.4 | 7.92
Composição Auxiliar | 88316 | SINAPI | SERVENTE COM ENCARGOS COMPLEMENTARES | Livro SINAPI: Cálculos e Parâmetros |  | H | 0.8 | 21.46 | 17.16
Composição Auxiliar | 90776 | SINAPI | ENCARREGADO GERAL COM ENCARGOS COMPLEMENTARES | Livro SINAPI: Cálculos e Parâmetros |  | H | 0.1 | 33.02 | 3.3
Insumo | COT. 246 | Próprio | MADEIRA SERRADA EM VIGAS/BLOCOS, COMPRIMENTO VARIÁEIS, ESPESSURA = OU > QUE 0,15 (Breu, pariri , grápia (garapa), Sucupira, Canelão , Amescla aroeira , Angico preto, jatobá.) | Material |  | m³ | 0.04275 | 5500 | 235.12
Insumo | 00007340 | SINAPI | IMUNIZANTE PARA MADEIRA, INCOLOR | Material |  | L | 0.12 | 26.86 | 3.22
|  |  |  | MO sem LS => | 21.11 | LS => | 0 | MO com LS => | 21.11
|  |  |  | Valor do BDI => | 71.69 |  | Valor com BDI => |  | 338.41
[6 empty] | Quant. => | 72,00 | Preço Total => | 24365.52
10.5 |  |  | PINTURA DE TRATAMENTO | [5 empty] | 9117.9
10.5.1 | Código | Banco | Descrição | Tipo |  | Und | Quant. | Valor Unit | Total
Composição | COMP - PONTE - 11 | Próprio | PINTURA FUNDO NIVELADOR ALQUÍDICO BRANCO EM MADEIRA (PARA PONTES) | SEDI - SERVIÇOS DIVERSOS |  | m² | 1 | 26.62 | 26.62
Composição Auxiliar | 88310 | SINAPI | PINTOR COM ENCARGOS COMPLEMENTARES | Livro SINAPI: Cálculos e Parâmetros |  | H | 0.2806 | 28.49 | 7.99
Insumo | 00005318 | SINAPI | DILUENTE AGUARRAS | Material |  | L | 0.0276 | 21.39 | 0.59
Insumo | 00003767 | SINAPI | LIXA EM FOLHA PARA PAREDE OU MADEIRA, NUMERO 120, COR VERMELHA | Material |  | UN | 0.4 | 1.21 | 0.48
Insumo | 00043653 | SINAPI | FUNDO SINTETICO NIVELADOR BRANCO FOSCO PARA MADEIRA | Material |  | L | 0.49608 | 35.41 | 17.56
|  |  |  | MO sem LS => | 5.73 | LS => | 0 | MO com LS => | 5.73
|  |  |  | Valor do BDI => | 7.15 |  | Valor com BDI => |  | 33.77
[6 empty] | Quant. => | 270,00 | Preço Total => | 9117.9
10.6 |  |  | MATERIAIS COMPLEMENTARES | [5 empty] | 19167.84
10.6.1 | Código | Banco | Descrição | Tipo |  | Und | Quant. | Valor Unit | Total
Composição | COMP - PONTE - 12 | Próprio | FORNECIMENTO DE MATEIRIAS COMPLEMENTARES (PREGO, GRAMPO E AÇO) | SEDI - SERVIÇOS DIVERSOS |  | m² | 1 | 93.26 | 93.26
Insumo | 00000034 | SINAPI | ACO CA-50, 10,0 MM, VERGALHAO | Material |  | KG | 5 | 8.22 | 41.1
Insumo | 00040568 | SINAPI | PREGO DE ACO POLIDO COM CABECA 22 X 48 (4 1/4 X 5) | Material |  | KG | 2 | 20.48 | 40.96
Insumo | 00000425 | SINAPI | GRAMPO METALICO TIPO OLHAL PARA HASTE DE ATERRAMENTO DE 5/8", CONDUTOR DE *10* A 50 MM2 | Material |  | UN | 2 | 5.6 | 11.2
|  |  |  | MO sem LS => | 0 | LS => | 0 | MO com LS => | 0
|  |  |  | Valor do BDI => | 25.06 |  | Valor com BDI => |  | 118.32
[6 empty] | Quant. => | 162,00 | Preço Total => | 19167.84
11 |  |  | PONTE 09 - RIO PRETO - ESTRADA FAZENDA AMÁLIA - 11°45'32''S - 58°31'16''O | [5 empty] | 784712.92
11.1 |  |  | MOVIMENTO DE SOLO | [5 empty] | 2791.08
11.1.1 | Código | Banco | Descrição | Tipo |  | Und | Quant. | Valor Unit | Total
Composição | 90101 | SINAPI | ESCAVAÇÃO MECANIZADA DE VALA COM PROF. MAIOR QUE 1,5 M ATÉ 3,0 M (MÉDIA MONTANTE E JUSANTE/UMA COMPOSIÇÃO POR TRECHO), RETROESCAV. (0,26 M3), LARG. MENOR QUE 0,8 M, EM SOLO DE 1A CATEGORIA, EM LOCAIS COM ALTO NÍVEL DE INTERFERÊNCIA. AF_09/2024 | Escavação de Valas |  | m³ | 1 | 12.32 | 12.32
Composição Auxiliar | 88316 | SINAPI | SERVENTE COM ENCARGOS COMPLEMENTARES | Livro SINAPI: Cálculos e Parâmetros |  | H | 0.10239 | 21.46 | 2.19
Composição Auxiliar | 5679 | SINAPI | RETROESCAVADEIRA SOBRE RODAS COM CARREGADEIRA, TRAÇÃO 4X4, POTÊNCIA LÍQ. 88 HP, CAÇAMBA CARREG. CAP. MÍN. 1 M3, CAÇAMBA RETRO CAP. 0,26 M3, PESO OPERACIONAL MÍN. 6.674 KG, PROFUNDIDADE ESCAVAÇÃO MÁX. 4,37 M - CHI DIURNO. AF_06/2014 | Custos Horários Produtivo e Improdutivo dos Equipamentos |  | CHI | 0.054274 | 58.45 | 3.17
Composição Auxiliar | 5678 | SINAPI | RETROESCAVADEIRA SOBRE RODAS COM CARREGADEIRA, TRAÇÃO 4X4, POTÊNCIA LÍQ. 88 HP, CAÇAMBA CARREG. CAP. MÍN. 1 M3, CAÇAMBA RETRO CAP. 0,26 M3, PESO OPERACIONAL MÍN. 6.674 KG, PROFUNDIDADE ESCAVAÇÃO MÁX. 4,37 M - CHP DIURNO. AF_06/2014 | Custos Horários Produtivo e Improdutivo dos Equipamentos |  | CHP | 0.048115 | 144.66 | 6.96
|  |  |  | MO sem LS => | 3.64 | LS => | 0 | MO com LS => | 3.64
|  |  |  | Valor do BDI => | 3.31 |  | Valor com BDI => |  | 15.63
[6 empty] | Quant. => | 60,00 | Preço Total => | 937.8
11.1.2 | Código | Banco | Descrição | Tipo |  | Und | Quant. | Valor Unit | Total
Composição | 104733 | SINAPI | REATERRO MECANIZADO DE VALA COM RETROESCAVADEIRA (CAPACIDADE DA CAÇAMBA DA RETRO: 0,26 M³/POTÊNCIA: 88 HP), LARGURA ATÉ 0,8 M, PROFUNDIDADE ATÉ 1,5 M, COM SOLO (SEM SUBSTITUIÇÃO) DE 1ª CATEGORIA, COM PLACA VIBRATÓRIA. AF_08/2023 | Aterro e Reaterro de Valas |  | m³ | 1 | 18.73 | 18.73
Composição Auxiliar | 88316 | SINAPI | SERVENTE COM ENCARGOS COMPLEMENTARES | Livro SINAPI: Cálculos e Parâmetros |  | H | 0.1676 | 21.46 | 3.59
Composição Auxiliar | 5679 | SINAPI | RETROESCAVADEIRA SOBRE RODAS COM CARREGADEIRA, TRAÇÃO 4X4, POTÊNCIA LÍQ. 88 HP, CAÇAMBA CARREG. CAP. MÍN. 1 M3, CAÇAMBA RETRO CAP. 0,26 M3, PESO OPERACIONAL MÍN. 6.674 KG, PROFUNDIDADE ESCAVAÇÃO MÁX. 4,37 M - CHI DIURNO. AF_06/2014 | Custos Horários Produtivo e Improdutivo dos Equipamentos |  | CHI | 0.0777 | 58.45 | 4.54
Composição Auxiliar | 5678 | SINAPI | RETROESCAVADEIRA SOBRE RODAS COM CARREGADEIRA, TRAÇÃO 4X4, POTÊNCIA LÍQ. 88 HP, CAÇAMBA CARREG. CAP. MÍN. 1 M3, CAÇAMBA RETRO CAP. 0,26 M3, PESO OPERACIONAL MÍN. 6.674 KG, PROFUNDIDADE ESCAVAÇÃO MÁX. 4,37 M - CHP DIURNO. AF_06/2014 | Custos Horários Produtivo e Improdutivo dos Equipamentos |  | CHP | 0.0538 | 144.66 | 7.78
Composição Auxiliar | 5903 | SINAPI | CAMINHÃO PIPA 10.000 L TRUCADO, PESO BRUTO TOTAL 23.000 KG, CARGA ÚTIL MÁXIMA 15.935 KG, DISTÂNCIA ENTRE EIXOS 4,8 M, POTÊNCIA 230 CV, INCLUSIVE TANQUE DE AÇO PARA TRANSPORTE DE ÁGUA - CHI DIURNO. AF_06/2014 | Custos Horários Produtivo e Improdutivo dos Equipamentos |  | CHI | 0.0006 | 75.67 | 0.04
Composição Auxiliar | 5901 | SINAPI | CAMINHÃO PIPA 10.000 L TRUCADO, PESO BRUTO TOTAL 23.000 KG, CARGA ÚTIL MÁXIMA 15.935 KG, DISTÂNCIA ENTRE EIXOS 4,8 M, POTÊNCIA 230 CV, INCLUSIVE TANQUE DE AÇO PARA TRANSPORTE DE ÁGUA - CHP DIURNO. AF_06/2014 | Custos Horários Produtivo e Improdutivo dos Equipamentos |  | CHP | 0.0054 | 330.13 | 1.78
Composição Auxiliar | 91277 | SINAPI | PLACA VIBRATÓRIA REVERSÍVEL COM MOTOR 4 TEMPOS A GASOLINA, FORÇA CENTRÍFUGA DE 25 KN (2500 KGF), POTÊNCIA 5,5 CV - CHP DIURNO. AF_08/2015 | Custos Horários Produtivo e Improdutivo dos Equipamentos |  | CHP | 0.0942 | 10.66 | 1
|  |  |  | MO sem LS => | 5.37 | LS => | 0 | MO com LS => | 5.37
|  |  |  | Valor do BDI => | 5.03 |  | Valor com BDI => |  | 23.76
[6 empty] | Quant. => | 78,00 | Preço Total => | 1853.28
11.2 |  |  | FUNDAÇÃO | [5 empty] | 234467.11
11.2.1 | Código | Banco | Descrição | Tipo |  | Und | Quant. | Valor Unit | Total
Composição | COMP - PONTE - O1 | Próprio | FUNDAÇÃO EM ESTACA DE MADEIRA DE LEI 25X30 CM | SEDI - SERVIÇOS DIVERSOS |  | m | 1 | 636.93 | 636.93
Composição Auxiliar | 89843 | SINAPI | BATE-ESTACAS POR GRAVIDADE, POTÊNCIA DE 160 HP, PESO DO MARTELO ATÉ 3 TONELADAS - CHP DIURNO. AF_11/2014 | Custos Horários Produtivo e Improdutivo dos Equipamentos |  | CHP | 0.8 | 208.04 | 166.43
Composição Auxiliar | 88316 | SINAPI | SERVENTE COM ENCARGOS COMPLEMENTARES | Livro SINAPI: Cálculos e Parâmetros |  | H | 1 | 21.46 | 21.46
Composição Auxiliar | 88262 | SINAPI | CARPINTEIRO DE FORMAS COM ENCARGOS COMPLEMENTARES | Livro SINAPI: Cálculos e Parâmetros |  | H | 0.6 | 26.4 | 15.84
Composição Auxiliar | 88307 | SINAPI | OPERADOR PARA BATE ESTACAS COM ENCARGOS COMPLEMENTARES | Livro SINAPI: Cálculos e Parâmetros |  | H | 0.8 | 21.85 | 17.48
Insumo | 00007340 | SINAPI | IMUNIZANTE PARA MADEIRA, INCOLOR | Material |  | L | 0.12 | 26.86 | 3.22
Insumo | COT. 246 | Próprio | MADEIRA SERRADA EM VIGAS/BLOCOS, COMPRIMENTO VARIÁEIS, ESPESSURA = OU > QUE 0,15 (Breu, pariri , grápia (garapa), Sucupira, Canelão , Amescla aroeira , Angico preto, jatobá.) | Material |  | m³ | 0.075 | 5500 | 412.5
|  |  |  | MO sem LS => | 67.88 | LS => | 0 | MO com LS => | 67.88
|  |  |  | Valor do BDI => | 171.2 |  | Valor com BDI => |  | 808.13
[6 empty] | Quant. => | 280,00 | Preço Total => | 226276.4
11.2.2 | Código | Banco | Descrição | Tipo |  | Und | Quant. | Valor Unit | Total
Composição | COMP - PONTE - O2 | Próprio | ESTRUTURA DE CONTENÇÃO (TESTA E ALA) PARA CAIXA DE ATERRO DAS CABECEIRAS DA PONTE, COMPOSTA POR ESTACAS DE MADEIRA DE 15X20 CM E TÁBUA *6X30* CM | SEDI - SERVIÇOS DIVERSOS |  | m² | 1 | 334.14 | 334.14
Composição Auxiliar | 88262 | SINAPI | CARPINTEIRO DE FORMAS COM ENCARGOS COMPLEMENTARES | Livro SINAPI: Cálculos e Parâmetros |  | H | 0.1 | 26.4 | 2.64
Composição Auxiliar | 90776 | SINAPI | ENCARREGADO GERAL COM ENCARGOS COMPLEMENTARES | Livro SINAPI: Cálculos e Parâmetros |  | H | 0.03 | 33.02 | 0.99
Composição Auxiliar | 88316 | SINAPI | SERVENTE COM ENCARGOS COMPLEMENTARES | Livro SINAPI: Cálculos e Parâmetros |  | H | 0.4 | 21.46 | 8.58
Insumo | 00035273 | SINAPI | PRANCHA NAO APARELHADA *6 X 30* CM, EM MACARANDUBA/MASSARANDUBA, ANGELIM OU EQUIVALENTE DA REGIAO - BRUTA | Material |  | M | 3.33 | 46.87 | 156.07
Insumo | 00035276 | SINAPI | PILAR QUADRADO NAO APARELHADO *20 X 20* CM, EM MACARANDUBA/MASSARANDUBA, ANGELIM OU EQUIVALENTE DA REGIAO - BRUTA | Material |  | M | 1 | 165.86 | 165.86
|  |  |  | MO sem LS => | 8.97 | LS => | 0 | MO com LS => | 8.97
|  |  |  | Valor do BDI => | 89.81 |  | Valor com BDI => |  | 423.95
[6 empty] | Quant. => | 19,32 | Preço Total => | 8190.71
11.3 |  |  | MESOESTRUTURA (PILARES/ENCONTROS) | [5 empty] | 207834.56
11.3.1 | Código | Banco | Descrição | Tipo |  | Und | Quant. | Valor Unit | Total
Composição | COMP - PONTE - O3 | Próprio | ESTRUTURA DE CONTRAVENTAMENTO "XIS" E "PEA" DOS PILARES COM DIMENSÕES DE 20 CM X 6 CM | SEDI - SERVIÇOS DIVERSOS |  | m | 1 | 694.28 | 694.28
Composição Auxiliar | 88316 | SINAPI | SERVENTE COM ENCARGOS COMPLEMENTARES | Livro SINAPI: Cálculos e Parâmetros |  | H | 0.8 | 21.46 | 17.16
Composição Auxiliar | 90776 | SINAPI | ENCARREGADO GERAL COM ENCARGOS COMPLEMENTARES | Livro SINAPI: Cálculos e Parâmetros |  | H | 0.1 | 33.02 | 3.3
Composição Auxiliar | 88262 | SINAPI | CARPINTEIRO DE FORMAS COM ENCARGOS COMPLEMENTARES | Livro SINAPI: Cálculos e Parâmetros |  | H | 0.3 | 26.4 | 7.92
Insumo | COT. 246 | Próprio | MADEIRA SERRADA EM VIGAS/BLOCOS, COMPRIMENTO VARIÁEIS, ESPESSURA = OU > QUE 0,15 (Breu, pariri , grápia (garapa), Sucupira, Canelão , Amescla aroeira , Angico preto, jatobá.) | Material |  | m³ | 0.12 | 5500 | 660
Insumo | 00007340 | SINAPI | IMUNIZANTE PARA MADEIRA, INCOLOR | Material |  | L | 0.22 | 26.86 | 5.9
|  |  |  | MO sem LS => | 21.11 | LS => | 0 | MO com LS => | 21.11
|  |  |  | Valor do BDI => | 186.62 |  | Valor com BDI => |  | 880.9
[6 empty] | Quant. => | 168,96 | Preço Total => | 148836.86
11.3.2 | Código | Banco | Descrição | Tipo |  | Und | Quant. | Valor Unit | Total
Composição | COMP - PONTE - 14 | Próprio | PILAR EM MADEIRA DE 25 CM X 30 CM | SEDI - SERVIÇOS DIVERSOS |  | m | 1 | 516.66 | 516.66
Composição Auxiliar | 89272 | SINAPI | GUINDASTE HIDRÁULICO AUTOPROPELIDO, COM LANÇA TELESCÓPICA 28,80 M, CAPACIDADE MÁXIMA 30 T, POTÊNCIA 97 KW, TRAÇÃO 4 X 4 - CHP DIURNO. AF_11/2014 | Custos Horários Produtivo e Improdutivo dos Equipamentos |  | CHP | 0.25 | 217.47 | 54.36
Composição Auxiliar | 88316 | SINAPI | SERVENTE COM ENCARGOS COMPLEMENTARES | Livro SINAPI: Cálculos e Parâmetros |  | H | 1 | 21.46 | 21.46
Composição Auxiliar | 88262 | SINAPI | CARPINTEIRO DE FORMAS COM ENCARGOS COMPLEMENTARES | Livro SINAPI: Cálculos e Parâmetros |  | H | 0.6 | 26.4 | 15.84
Composição Auxiliar | 90776 | SINAPI | ENCARREGADO GERAL COM ENCARGOS COMPLEMENTARES | Livro SINAPI: Cálculos e Parâmetros |  | H | 0.2 | 33.02 | 6.6
Insumo | 00007340 | SINAPI | IMUNIZANTE PARA MADEIRA, INCOLOR | Material |  | L | 0.22 | 26.86 | 5.9
Insumo | COT. 246 | Próprio | MADEIRA SERRADA EM VIGAS/BLOCOS, COMPRIMENTO VARIÁEIS, ESPESSURA = OU > QUE 0,15 (Breu, pariri , grápia (garapa), Sucupira, Canelão , Amescla aroeira , Angico preto, jatobá.) | Material |  | m³ | 0.075 | 5500 | 412.5
|  |  |  | MO sem LS => | 38.36 | LS => | 0 | MO com LS => | 38.36
|  |  |  | Valor do BDI => | 138.87 |  | Valor com BDI => |  | 655.53
[6 empty] | Quant. => | 90,00 | Preço Total => | 58997.7
11.4 |  |  | SUPERESTRUTURAS (TABULEIRO, LONGARINAS E VIGAS) | [5 empty] | 312905.86
11.4.1 | Código | Banco | Descrição | Tipo |  | Und | Quant. | Valor Unit | Total
Composição | COMP - PONTE - O4 | Próprio | TRANSVERSINAS DE MADEIRA DE LEI (25 CM X 30CM) | SEDI - SERVIÇOS DIVERSOS |  | m | 1 | 505.79 | 505.79
Composição Auxiliar | 89272 | SINAPI | GUINDASTE HIDRÁULICO AUTOPROPELIDO, COM LANÇA TELESCÓPICA 28,80 M, CAPACIDADE MÁXIMA 30 T, POTÊNCIA 97 KW, TRAÇÃO 4 X 4 - CHP DIURNO. AF_11/2014 | Custos Horários Produtivo e Improdutivo dos Equipamentos |  | CHP | 0.2 | 217.47 | 43.49
Composição Auxiliar | 88316 | SINAPI | SERVENTE COM ENCARGOS COMPLEMENTARES | Livro SINAPI: Cálculos e Parâmetros |  | H | 1 | 21.46 | 21.46
Composição Auxiliar | 90776 | SINAPI | ENCARREGADO GERAL COM ENCARGOS COMPLEMENTARES | Livro SINAPI: Cálculos e Parâmetros |  | H | 0.2 | 33.02 | 6.6
Composição Auxiliar | 88262 | SINAPI | CARPINTEIRO DE FORMAS COM ENCARGOS COMPLEMENTARES | Livro SINAPI: Cálculos e Parâmetros |  | H | 0.6 | 26.4 | 15.84
Insumo | 00007340 | SINAPI | IMUNIZANTE PARA MADEIRA, INCOLOR | Material |  | L | 0.22 | 26.86 | 5.9
Insumo | COT. 246 | Próprio | MADEIRA SERRADA EM VIGAS/BLOCOS, COMPRIMENTO VARIÁEIS, ESPESSURA = OU > QUE 0,15 (Breu, pariri , grápia (garapa), Sucupira, Canelão , Amescla aroeira , Angico preto, jatobá.) | Material |  | m³ | 0.075 | 5500 | 412.5
|  |  |  | MO sem LS => | 37.29 | LS => | 0 | MO com LS => | 37.29
|  |  |  | Valor do BDI => | 135.95 |  | Valor com BDI => |  | 641.74
[6 empty] | Quant. => | 36,00 | Preço Total => | 23102.64
11.4.2 | Código | Banco | Descrição | Tipo |  | Und | Quant. | Valor Unit | Total
Composição | COMP - PONTE - O5 | Próprio | LONGARINA DE MADEIRA DE LEI (25 CM X 30 CM) | SEDI - SERVIÇOS DIVERSOS |  | m | 1 | 516.66 | 516.66
Composição Auxiliar | 89272 | SINAPI | GUINDASTE HIDRÁULICO AUTOPROPELIDO, COM LANÇA TELESCÓPICA 28,80 M, CAPACIDADE MÁXIMA 30 T, POTÊNCIA 97 KW, TRAÇÃO 4 X 4 - CHP DIURNO. AF_11/2014 | Custos Horários Produtivo e Improdutivo dos Equipamentos |  | CHP | 0.25 | 217.47 | 54.36
Composição Auxiliar | 88316 | SINAPI | SERVENTE COM ENCARGOS COMPLEMENTARES | Livro SINAPI: Cálculos e Parâmetros |  | H | 1 | 21.46 | 21.46
Composição Auxiliar | 88262 | SINAPI | CARPINTEIRO DE FORMAS COM ENCARGOS COMPLEMENTARES | Livro SINAPI: Cálculos e Parâmetros |  | H | 0.6 | 26.4 | 15.84
Composição Auxiliar | 90776 | SINAPI | ENCARREGADO GERAL COM ENCARGOS COMPLEMENTARES | Livro SINAPI: Cálculos e Parâmetros |  | H | 0.2 | 33.02 | 6.6
Insumo | COT. 246 | Próprio | MADEIRA SERRADA EM VIGAS/BLOCOS, COMPRIMENTO VARIÁEIS, ESPESSURA = OU > QUE 0,15 (Breu, pariri , grápia (garapa), Sucupira, Canelão , Amescla aroeira , Angico preto, jatobá.) | Material |  | m³ | 0.075 | 5500 | 412.5
Insumo | 00007340 | SINAPI | IMUNIZANTE PARA MADEIRA, INCOLOR | Material |  | L | 0.22 | 26.86 | 5.9
|  |  |  | MO sem LS => | 38.36 | LS => | 0 | MO com LS => | 38.36
|  |  |  | Valor do BDI => | 138.87 |  | Valor com BDI => |  | 655.53
[6 empty] | Quant. => | 170,00 | Preço Total => | 111440.1
11.4.3 | Código | Banco | Descrição | Tipo |  | Und | Quant. | Valor Unit | Total
Composição | COMP - PONTE - O6 | Próprio | BALANCIN DE MADEIRA COMPRIMENTO DE 1,00 METRO COM MADEIRA DE LEI 25 CM X 30 CM | SEDI - SERVIÇOS DIVERSOS |  | und | 1 | 513.36 | 513.36
Composição Auxiliar | 90776 | SINAPI | ENCARREGADO GERAL COM ENCARGOS COMPLEMENTARES | Livro SINAPI: Cálculos e Parâmetros |  | H | 0.1 | 33.02 | 3.3
Composição Auxiliar | 89272 | SINAPI | GUINDASTE HIDRÁULICO AUTOPROPELIDO, COM LANÇA TELESCÓPICA 28,80 M, CAPACIDADE MÁXIMA 30 T, POTÊNCIA 97 KW, TRAÇÃO 4 X 4 - CHP DIURNO. AF_11/2014 | Custos Horários Produtivo e Improdutivo dos Equipamentos |  | CHP | 0.25 | 217.47 | 54.36
Composição Auxiliar | 88316 | SINAPI | SERVENTE COM ENCARGOS COMPLEMENTARES | Livro SINAPI: Cálculos e Parâmetros |  | H | 1 | 21.46 | 21.46
Composição Auxiliar | 88262 | SINAPI | CARPINTEIRO DE FORMAS COM ENCARGOS COMPLEMENTARES | Livro SINAPI: Cálculos e Parâmetros |  | H | 0.6 | 26.4 | 15.84
Insumo | 00007340 | SINAPI | IMUNIZANTE PARA MADEIRA, INCOLOR | Material |  | L | 0.22 | 26.86 | 5.9
Insumo | COT. 246 | Próprio | MADEIRA SERRADA EM VIGAS/BLOCOS, COMPRIMENTO VARIÁEIS, ESPESSURA = OU > QUE 0,15 (Breu, pariri , grápia (garapa), Sucupira, Canelão , Amescla aroeira , Angico preto, jatobá.) | Material |  | m³ | 0.075 | 5500 | 412.5
|  |  |  | MO sem LS => | 35.61 | LS => | 0 | MO com LS => | 35.61
|  |  |  | Valor do BDI => | 137.99 |  | Valor com BDI => |  | 651.35
[6 empty] | Quant. => | 40,00 | Preço Total => | 26054
11.4.4 | Código | Banco | Descrição | Tipo |  | Und | Quant. | Valor Unit | Total
Composição | COMP - PONTE - O7 | Próprio | TABULEIRO EM PRANCHA DE MADEIRA (ASSOALHO) DE (20 CM X 6 CM). | SEDI - SERVIÇOS DIVERSOS |  | m | 1 | 68.04 | 68.04
Composição Auxiliar | 90776 | SINAPI | ENCARREGADO GERAL COM ENCARGOS COMPLEMENTARES | Livro SINAPI: Cálculos e Parâmetros |  | H | 0.1 | 33.02 | 3.3
Composição Auxiliar | 88316 | SINAPI | SERVENTE COM ENCARGOS COMPLEMENTARES | Livro SINAPI: Cálculos e Parâmetros |  | H | 0.8 | 21.46 | 17.16
Composição Auxiliar | 88262 | SINAPI | CARPINTEIRO DE FORMAS COM ENCARGOS COMPLEMENTARES | Livro SINAPI: Cálculos e Parâmetros |  | H | 0.2 | 26.4 | 5.28
Insumo | 00007340 | SINAPI | IMUNIZANTE PARA MADEIRA, INCOLOR | Material |  | L | 0.12 | 26.86 | 3.22
Insumo | 00004465 | SINAPI | PRANCHA NAO APARELHADA *6 X 25* CM, EM MACARANDUBA/MASSARANDUBA, ANGELIM OU EQUIVALENTE DA REGIAO - BRUTA | Material |  | M | 1 | 39.08 | 39.08
|  |  |  | MO sem LS => | 19.07 | LS => | 0 | MO com LS => | 19.07
|  |  |  | Valor do BDI => | 18.28 |  | Valor com BDI => |  | 86.32
[6 empty] | Quant. => | 714,00 | Preço Total => | 61632.48
11.4.5 | Código | Banco | Descrição | Tipo |  | Und | Quant. | Valor Unit | Total
Composição | COMP - PONTE - O8 | Próprio | RODEIRO EM PRANCHA DE MADEIRA DE LEI (20 CM X 6 CM) | SEDI - SERVIÇOS DIVERSOS |  | m | 1 | 68.04 | 68.04
Composição Auxiliar | 88316 | SINAPI | SERVENTE COM ENCARGOS COMPLEMENTARES | Livro SINAPI: Cálculos e Parâmetros |  | H | 0.8 | 21.46 | 17.16
Composição Auxiliar | 88262 | SINAPI | CARPINTEIRO DE FORMAS COM ENCARGOS COMPLEMENTARES | Livro SINAPI: Cálculos e Parâmetros |  | H | 0.2 | 26.4 | 5.28
Composição Auxiliar | 90776 | SINAPI | ENCARREGADO GERAL COM ENCARGOS COMPLEMENTARES | Livro SINAPI: Cálculos e Parâmetros |  | H | 0.1 | 33.02 | 3.3
Insumo | 00004465 | SINAPI | PRANCHA NAO APARELHADA *6 X 25* CM, EM MACARANDUBA/MASSARANDUBA, ANGELIM OU EQUIVALENTE DA REGIAO - BRUTA | Material |  | M | 1 | 39.08 | 39.08
Insumo | 00007340 | SINAPI | IMUNIZANTE PARA MADEIRA, INCOLOR | Material |  | L | 0.12 | 26.86 | 3.22
|  |  |  | MO sem LS => | 19.07 | LS => | 0 | MO com LS => | 19.07
|  |  |  | Valor do BDI => | 18.28 |  | Valor com BDI => |  | 86.32
[6 empty] | Quant. => | 340,00 | Preço Total => | 29348.8
11.4.6 | Código | Banco | Descrição | Tipo |  | Und | Quant. | Valor Unit | Total
Composição | COMP - PONTE - O9 | Próprio | GUARDA RODAS - TRAVA RODEIRO DE MADEIRA DE LEI (15 CM X 25 CM) | SEDI - SERVIÇOS DIVERSOS |  | m | 1 | 444.1 | 444.1
Composição Auxiliar | 88262 | SINAPI | CARPINTEIRO DE FORMAS COM ENCARGOS COMPLEMENTARES | Livro SINAPI: Cálculos e Parâmetros |  | H | 0.3 | 26.4 | 7.92
Composição Auxiliar | 88316 | SINAPI | SERVENTE COM ENCARGOS COMPLEMENTARES | Livro SINAPI: Cálculos e Parâmetros |  | H | 0.8 | 21.46 | 17.16
Composição Auxiliar | 90776 | SINAPI | ENCARREGADO GERAL COM ENCARGOS COMPLEMENTARES | Livro SINAPI: Cálculos e Parâmetros |  | H | 0.1 | 33.02 | 3.3
Insumo | COT. 246 | Próprio | MADEIRA SERRADA EM VIGAS/BLOCOS, COMPRIMENTO VARIÁEIS, ESPESSURA = OU > QUE 0,15 (Breu, pariri , grápia (garapa), Sucupira, Canelão , Amescla aroeira , Angico preto, jatobá.) | Material |  | m³ | 0.075 | 5500 | 412.5
Insumo | 00007340 | SINAPI | IMUNIZANTE PARA MADEIRA, INCOLOR | Material |  | L | 0.12 | 26.86 | 3.22
|  |  |  | MO sem LS => | 21.11 | LS => | 0 | MO com LS => | 21.11
|  |  |  | Valor do BDI => | 119.37 |  | Valor com BDI => |  | 563.47
[6 empty] | Quant. => | 68,00 | Preço Total => | 38315.96
11.4.7 | Código | Banco | Descrição | Tipo |  | Und | Quant. | Valor Unit | Total
Composição | COMP - PONTE - 10 | Próprio | DEFENSA EM MADEIRA DE LEI - PILARES (15CM X 15 CM) E GUIA (6 CM X 15 CM) | SEDI - SERVIÇOS DIVERSOS |  | M | 1 | 266.72 | 266.72
Composição Auxiliar | 88262 | SINAPI | CARPINTEIRO DE FORMAS COM ENCARGOS COMPLEMENTARES | Livro SINAPI: Cálculos e Parâmetros |  | H | 0.3 | 26.4 | 7.92
Composição Auxiliar | 88316 | SINAPI | SERVENTE COM ENCARGOS COMPLEMENTARES | Livro SINAPI: Cálculos e Parâmetros |  | H | 0.8 | 21.46 | 17.16
Composição Auxiliar | 90776 | SINAPI | ENCARREGADO GERAL COM ENCARGOS COMPLEMENTARES | Livro SINAPI: Cálculos e Parâmetros |  | H | 0.1 | 33.02 | 3.3
Insumo | COT. 246 | Próprio | MADEIRA SERRADA EM VIGAS/BLOCOS, COMPRIMENTO VARIÁEIS, ESPESSURA = OU > QUE 0,15 (Breu, pariri , grápia (garapa), Sucupira, Canelão , Amescla aroeira , Angico preto, jatobá.) | Material |  | m³ | 0.04275 | 5500 | 235.12
Insumo | 00007340 | SINAPI | IMUNIZANTE PARA MADEIRA, INCOLOR | Material |  | L | 0.12 | 26.86 | 3.22
|  |  |  | MO sem LS => | 21.11 | LS => | 0 | MO com LS => | 21.11
|  |  |  | Valor do BDI => | 71.69 |  | Valor com BDI => |  | 338.41
[6 empty] | Quant. => | 68,00 | Preço Total => | 23011.88
11.5 |  |  | PINTURA DE TRATAMENTO | [5 empty] | 8611.35
11.5.1 | Código | Banco | Descrição | Tipo |  | Und | Quant. | Valor Unit | Total
Composição | COMP - PONTE - 11 | Próprio | PINTURA FUNDO NIVELADOR ALQUÍDICO BRANCO EM MADEIRA (PARA PONTES) | SEDI - SERVIÇOS DIVERSOS |  | m² | 1 | 26.62 | 26.62
Composição Auxiliar | 88310 | SINAPI | PINTOR COM ENCARGOS COMPLEMENTARES | Livro SINAPI: Cálculos e Parâmetros |  | H | 0.2806 | 28.49 | 7.99
Insumo | 00005318 | SINAPI | DILUENTE AGUARRAS | Material |  | L | 0.0276 | 21.39 | 0.59
Insumo | 00003767 | SINAPI | LIXA EM FOLHA PARA PAREDE OU MADEIRA, NUMERO 120, COR VERMELHA | Material |  | UN | 0.4 | 1.21 | 0.48
Insumo | 00043653 | SINAPI | FUNDO SINTETICO NIVELADOR BRANCO FOSCO PARA MADEIRA | Material |  | L | 0.49608 | 35.41 | 17.56
|  |  |  | MO sem LS => | 5.73 | LS => | 0 | MO com LS => | 5.73
|  |  |  | Valor do BDI => | 7.15 |  | Valor com BDI => |  | 33.77
[6 empty] | Quant. => | 255,00 | Preço Total => | 8611.35
11.6 |  |  | MATERIAIS COMPLEMENTARES | [5 empty] | 18102.96
11.6.1 | Código | Banco | Descrição | Tipo |  | Und | Quant. | Valor Unit | Total
Composição | COMP - PONTE - 12 | Próprio | FORNECIMENTO DE MATEIRIAS COMPLEMENTARES (PREGO, GRAMPO E AÇO) | SEDI - SERVIÇOS DIVERSOS |  | m² | 1 | 93.26 | 93.26
Insumo | 00000034 | SINAPI | ACO CA-50, 10,0 MM, VERGALHAO | Material |  | KG | 5 | 8.22 | 41.1
Insumo | 00040568 | SINAPI | PREGO DE ACO POLIDO COM CABECA 22 X 48 (4 1/4 X 5) | Material |  | KG | 2 | 20.48 | 40.96
Insumo | 00000425 | SINAPI | GRAMPO METALICO TIPO OLHAL PARA HASTE DE ATERRAMENTO DE 5/8", CONDUTOR DE *10* A 50 MM2 | Material |  | UN | 2 | 5.6 | 11.2
|  |  |  | MO sem LS => | 0 | LS => | 0 | MO com LS => | 0
|  |  |  | Valor do BDI => | 25.06 |  | Valor com BDI => |  | 118.32
[6 empty] | Quant. => | 153,00 | Preço Total => | 18102.96
12 |  |  | PONTE 10 - RIO PERDIDO, COMUNIDADE SÃO PEDRO - (12,00 M X 4,50 M) - 11°25'04''S - 58°48'17''O | [5 empty] | 251424.81
12.1 |  |  | MOVIMENTO DE SOLO | [5 empty] | 2791.08
12.1.1 | Código | Banco | Descrição | Tipo |  | Und | Quant. | Valor Unit | Total
Composição | 90101 | SINAPI | ESCAVAÇÃO MECANIZADA DE VALA COM PROF. MAIOR QUE 1,5 M ATÉ 3,0 M (MÉDIA MONTANTE E JUSANTE/UMA COMPOSIÇÃO POR TRECHO), RETROESCAV. (0,26 M3), LARG. MENOR QUE 0,8 M, EM SOLO DE 1A CATEGORIA, EM LOCAIS COM ALTO NÍVEL DE INTERFERÊNCIA. AF_09/2024 | Escavação de Valas |  | m³ | 1 | 12.32 | 12.32
Composição Auxiliar | 88316 | SINAPI | SERVENTE COM ENCARGOS COMPLEMENTARES | Livro SINAPI: Cálculos e Parâmetros |  | H | 0.10239 | 21.46 | 2.19
Composição Auxiliar | 5679 | SINAPI | RETROESCAVADEIRA SOBRE RODAS COM CARREGADEIRA, TRAÇÃO 4X4, POTÊNCIA LÍQ. 88 HP, CAÇAMBA CARREG. CAP. MÍN. 1 M3, CAÇAMBA RETRO CAP. 0,26 M3, PESO OPERACIONAL MÍN. 6.674 KG, PROFUNDIDADE ESCAVAÇÃO MÁX. 4,37 M - CHI DIURNO. AF_06/2014 | Custos Horários Produtivo e Improdutivo dos Equipamentos |  | CHI | 0.054274 | 58.45 | 3.17
Composição Auxiliar | 5678 | SINAPI | RETROESCAVADEIRA SOBRE RODAS COM CARREGADEIRA, TRAÇÃO 4X4, POTÊNCIA LÍQ. 88 HP, CAÇAMBA CARREG. CAP. MÍN. 1 M3, CAÇAMBA RETRO CAP. 0,26 M3, PESO OPERACIONAL MÍN. 6.674 KG, PROFUNDIDADE ESCAVAÇÃO MÁX. 4,37 M - CHP DIURNO. AF_06/2014 | Custos Horários Produtivo e Improdutivo dos Equipamentos |  | CHP | 0.048115 | 144.66 | 6.96
|  |  |  | MO sem LS => | 3.64 | LS => | 0 | MO com LS => | 3.64
|  |  |  | Valor do BDI => | 3.31 |  | Valor com BDI => |  | 15.63
[6 empty] | Quant. => | 60,00 | Preço Total => | 937.8
12.1.2 | Código | Banco | Descrição | Tipo |  | Und | Quant. | Valor Unit | Total
Composição | 104733 | SINAPI | REATERRO MECANIZADO DE VALA COM RETROESCAVADEIRA (CAPACIDADE DA CAÇAMBA DA RETRO: 0,26 M³/POTÊNCIA: 88 HP), LARGURA ATÉ 0,8 M, PROFUNDIDADE ATÉ 1,5 M, COM SOLO (SEM SUBSTITUIÇÃO) DE 1ª CATEGORIA, COM PLACA VIBRATÓRIA. AF_08/2023 | Aterro e Reaterro de Valas |  | m³ | 1 | 18.73 | 18.73
Composição Auxiliar | 88316 | SINAPI | SERVENTE COM ENCARGOS COMPLEMENTARES | Livro SINAPI: Cálculos e Parâmetros |  | H | 0.1676 | 21.46 | 3.59
Composição Auxiliar | 5679 | SINAPI | RETROESCAVADEIRA SOBRE RODAS COM CARREGADEIRA, TRAÇÃO 4X4, POTÊNCIA LÍQ. 88 HP, CAÇAMBA CARREG. CAP. MÍN. 1 M3, CAÇAMBA RETRO CAP. 0,26 M3, PESO OPERACIONAL MÍN. 6.674 KG, PROFUNDIDADE ESCAVAÇÃO MÁX. 4,37 M - CHI DIURNO. AF_06/2014 | Custos Horários Produtivo e Improdutivo dos Equipamentos |  | CHI | 0.0777 | 58.45 | 4.54
Composição Auxiliar | 5678 | SINAPI | RETROESCAVADEIRA SOBRE RODAS COM CARREGADEIRA, TRAÇÃO 4X4, POTÊNCIA LÍQ. 88 HP, CAÇAMBA CARREG. CAP. MÍN. 1 M3, CAÇAMBA RETRO CAP. 0,26 M3, PESO OPERACIONAL MÍN. 6.674 KG, PROFUNDIDADE ESCAVAÇÃO MÁX. 4,37 M - CHP DIURNO. AF_06/2014 | Custos Horários Produtivo e Improdutivo dos Equipamentos |  | CHP | 0.0538 | 144.66 | 7.78
Composição Auxiliar | 5903 | SINAPI | CAMINHÃO PIPA 10.000 L TRUCADO, PESO BRUTO TOTAL 23.000 KG, CARGA ÚTIL MÁXIMA 15.935 KG, DISTÂNCIA ENTRE EIXOS 4,8 M, POTÊNCIA 230 CV, INCLUSIVE TANQUE DE AÇO PARA TRANSPORTE DE ÁGUA - CHI DIURNO. AF_06/2014 | Custos Horários Produtivo e Improdutivo dos Equipamentos |  | CHI | 0.0006 | 75.67 | 0.04
Composição Auxiliar | 5901 | SINAPI | CAMINHÃO PIPA 10.000 L TRUCADO, PESO BRUTO TOTAL 23.000 KG, CARGA ÚTIL MÁXIMA 15.935 KG, DISTÂNCIA ENTRE EIXOS 4,8 M, POTÊNCIA 230 CV, INCLUSIVE TANQUE DE AÇO PARA TRANSPORTE DE ÁGUA - CHP DIURNO. AF_06/2014 | Custos Horários Produtivo e Improdutivo dos Equipamentos |  | CHP | 0.0054 | 330.13 | 1.78
Composição Auxiliar | 91277 | SINAPI | PLACA VIBRATÓRIA REVERSÍVEL COM MOTOR 4 TEMPOS A GASOLINA, FORÇA CENTRÍFUGA DE 25 KN (2500 KGF), POTÊNCIA 5,5 CV - CHP DIURNO. AF_08/2015 | Custos Horários Produtivo e Improdutivo dos Equipamentos |  | CHP | 0.0942 | 10.66 | 1
|  |  |  | MO sem LS => | 5.37 | LS => | 0 | MO com LS => | 5.37
|  |  |  | Valor do BDI => | 5.03 |  | Valor com BDI => |  | 23.76
[6 empty] | Quant. => | 78,00 | Preço Total => | 1853.28
12.2 |  |  | FUNDAÇÃO | [5 empty] | 93044.36
12.2.1 | Código | Banco | Descrição | Tipo |  | Und | Quant. | Valor Unit | Total
Composição | COMP - PONTE - O1 | Próprio | FUNDAÇÃO EM ESTACA DE MADEIRA DE LEI 25X30 CM | SEDI - SERVIÇOS DIVERSOS |  | m | 1 | 636.93 | 636.93
Composição Auxiliar | 89843 | SINAPI | BATE-ESTACAS POR GRAVIDADE, POTÊNCIA DE 160 HP, PESO DO MARTELO ATÉ 3 TONELADAS - CHP DIURNO. AF_11/2014 | Custos Horários Produtivo e Improdutivo dos Equipamentos |  | CHP | 0.8 | 208.04 | 166.43
Composição Auxiliar | 88316 | SINAPI | SERVENTE COM ENCARGOS COMPLEMENTARES | Livro SINAPI: Cálculos e Parâmetros |  | H | 1 | 21.46 | 21.46
Composição Auxiliar | 88262 | SINAPI | CARPINTEIRO DE FORMAS COM ENCARGOS COMPLEMENTARES | Livro SINAPI: Cálculos e Parâmetros |  | H | 0.6 | 26.4 | 15.84
Composição Auxiliar | 88307 | SINAPI | OPERADOR PARA BATE ESTACAS COM ENCARGOS COMPLEMENTARES | Livro SINAPI: Cálculos e Parâmetros |  | H | 0.8 | 21.85 | 17.48
Insumo | 00007340 | SINAPI | IMUNIZANTE PARA MADEIRA, INCOLOR | Material |  | L | 0.12 | 26.86 | 3.22
Insumo | COT. 246 | Próprio | MADEIRA SERRADA EM VIGAS/BLOCOS, COMPRIMENTO VARIÁEIS, ESPESSURA = OU > QUE 0,15 (Breu, pariri , grápia (garapa), Sucupira, Canelão , Amescla aroeira , Angico preto, jatobá.) | Material |  | m³ | 0.075 | 5500 | 412.5
|  |  |  | MO sem LS => | 67.88 | LS => | 0 | MO com LS => | 67.88
|  |  |  | Valor do BDI => | 171.2 |  | Valor com BDI => |  | 808.13
[6 empty] | Quant. => | 105,00 | Preço Total => | 84853.65
12.2.2 | Código | Banco | Descrição | Tipo |  | Und | Quant. | Valor Unit | Total
Composição | COMP - PONTE - O2 | Próprio | ESTRUTURA DE CONTENÇÃO (TESTA E ALA) PARA CAIXA DE ATERRO DAS CABECEIRAS DA PONTE, COMPOSTA POR ESTACAS DE MADEIRA DE 15X20 CM E TÁBUA *6X30* CM | SEDI - SERVIÇOS DIVERSOS |  | m² | 1 | 334.14 | 334.14
Composição Auxiliar | 88262 | SINAPI | CARPINTEIRO DE FORMAS COM ENCARGOS COMPLEMENTARES | Livro SINAPI: Cálculos e Parâmetros |  | H | 0.1 | 26.4 | 2.64
Composição Auxiliar | 90776 | SINAPI | ENCARREGADO GERAL COM ENCARGOS COMPLEMENTARES | Livro SINAPI: Cálculos e Parâmetros |  | H | 0.03 | 33.02 | 0.99
Composição Auxiliar | 88316 | SINAPI | SERVENTE COM ENCARGOS COMPLEMENTARES | Livro SINAPI: Cálculos e Parâmetros |  | H | 0.4 | 21.46 | 8.58
Insumo | 00035273 | SINAPI | PRANCHA NAO APARELHADA *6 X 30* CM, EM MACARANDUBA/MASSARANDUBA, ANGELIM OU EQUIVALENTE DA REGIAO - BRUTA | Material |  | M | 3.33 | 46.87 | 156.07
Insumo | 00035276 | SINAPI | PILAR QUADRADO NAO APARELHADO *20 X 20* CM, EM MACARANDUBA/MASSARANDUBA, ANGELIM OU EQUIVALENTE DA REGIAO - BRUTA | Material |  | M | 1 | 165.86 | 165.86
|  |  |  | MO sem LS => | 8.97 | LS => | 0 | MO com LS => | 8.97
|  |  |  | Valor do BDI => | 89.81 |  | Valor com BDI => |  | 423.95
[6 empty] | Quant. => | 19,32 | Preço Total => | 8190.71
12.3 |  |  | MESOESTRUTURA (PILARES/ENCONTROS) | [5 empty] | 34639.09
12.3.1 | Código | Banco | Descrição | Tipo |  | Und | Quant. | Valor Unit | Total
Composição | COMP - PONTE - O3 | Próprio | ESTRUTURA DE CONTRAVENTAMENTO "XIS" E "PEA" DOS PILARES COM DIMENSÕES DE 20 CM X 6 CM | SEDI - SERVIÇOS DIVERSOS |  | m | 1 | 694.28 | 694.28
Composição Auxiliar | 88316 | SINAPI | SERVENTE COM ENCARGOS COMPLEMENTARES | Livro SINAPI: Cálculos e Parâmetros |  | H | 0.8 | 21.46 | 17.16
Composição Auxiliar | 90776 | SINAPI | ENCARREGADO GERAL COM ENCARGOS COMPLEMENTARES | Livro SINAPI: Cálculos e Parâmetros |  | H | 0.1 | 33.02 | 3.3
Composição Auxiliar | 88262 | SINAPI | CARPINTEIRO DE FORMAS COM ENCARGOS COMPLEMENTARES | Livro SINAPI: Cálculos e Parâmetros |  | H | 0.3 | 26.4 | 7.92
Insumo | COT. 246 | Próprio | MADEIRA SERRADA EM VIGAS/BLOCOS, COMPRIMENTO VARIÁEIS, ESPESSURA = OU > QUE 0,15 (Breu, pariri , grápia (garapa), Sucupira, Canelão , Amescla aroeira , Angico preto, jatobá.) | Material |  | m³ | 0.12 | 5500 | 660
Insumo | 00007340 | SINAPI | IMUNIZANTE PARA MADEIRA, INCOLOR | Material |  | L | 0.22 | 26.86 | 5.9
|  |  |  | MO sem LS => | 21.11 | LS => | 0 | MO com LS => | 21.11
|  |  |  | Valor do BDI => | 186.62 |  | Valor com BDI => |  | 880.9
[6 empty] | Quant. => | 28,16 | Preço Total => | 24806.14
12.3.2 | Código | Banco | Descrição | Tipo |  | Und | Quant. | Valor Unit | Total
Composição | COMP - PONTE - 14 | Próprio | PILAR EM MADEIRA DE 25 CM X 30 CM | SEDI - SERVIÇOS DIVERSOS |  | m | 1 | 516.66 | 516.66
Composição Auxiliar | 89272 | SINAPI | GUINDASTE HIDRÁULICO AUTOPROPELIDO, COM LANÇA TELESCÓPICA 28,80 M, CAPACIDADE MÁXIMA 30 T, POTÊNCIA 97 KW, TRAÇÃO 4 X 4 - CHP DIURNO. AF_11/2014 | Custos Horários Produtivo e Improdutivo dos Equipamentos |  | CHP | 0.25 | 217.47 | 54.36
Composição Auxiliar | 88316 | SINAPI | SERVENTE COM ENCARGOS COMPLEMENTARES | Livro SINAPI: Cálculos e Parâmetros |  | H | 1 | 21.46 | 21.46
Composição Auxiliar | 88262 | SINAPI | CARPINTEIRO DE FORMAS COM ENCARGOS COMPLEMENTARES | Livro SINAPI: Cálculos e Parâmetros |  | H | 0.6 | 26.4 | 15.84
Composição Auxiliar | 90776 | SINAPI | ENCARREGADO GERAL COM ENCARGOS COMPLEMENTARES | Livro SINAPI: Cálculos e Parâmetros |  | H | 0.2 | 33.02 | 6.6
Insumo | 00007340 | SINAPI | IMUNIZANTE PARA MADEIRA, INCOLOR | Material |  | L | 0.22 | 26.86 | 5.9
Insumo | COT. 246 | Próprio | MADEIRA SERRADA EM VIGAS/BLOCOS, COMPRIMENTO VARIÁEIS, ESPESSURA = OU > QUE 0,15 (Breu, pariri , grápia (garapa), Sucupira, Canelão , Amescla aroeira , Angico preto, jatobá.) | Material |  | m³ | 0.075 | 5500 | 412.5
|  |  |  | MO sem LS => | 38.36 | LS => | 0 | MO com LS => | 38.36
|  |  |  | Valor do BDI => | 138.87 |  | Valor com BDI => |  | 655.53
[6 empty] | Quant. => | 15,00 | Preço Total => | 9832.95
12.4 |  |  | SUPERESTRUTURAS (TABULEIRO, LONGARINAS E VIGAS) | [5 empty] | 111521.7
12.4.1 | Código | Banco | Descrição | Tipo |  | Und | Quant. | Valor Unit | Total
Composição | COMP - PONTE - O4 | Próprio | TRANSVERSINAS DE MADEIRA DE LEI (25 CM X 30CM) | SEDI - SERVIÇOS DIVERSOS |  | m | 1 | 505.79 | 505.79
Composição Auxiliar | 89272 | SINAPI | GUINDASTE HIDRÁULICO AUTOPROPELIDO, COM LANÇA TELESCÓPICA 28,80 M, CAPACIDADE MÁXIMA 30 T, POTÊNCIA 97 KW, TRAÇÃO 4 X 4 - CHP DIURNO. AF_11/2014 | Custos Horários Produtivo e Improdutivo dos Equipamentos |  | CHP | 0.2 | 217.47 | 43.49
Composição Auxiliar | 88316 | SINAPI | SERVENTE COM ENCARGOS COMPLEMENTARES | Livro SINAPI: Cálculos e Parâmetros |  | H | 1 | 21.46 | 21.46
Composição Auxiliar | 90776 | SINAPI | ENCARREGADO GERAL COM ENCARGOS COMPLEMENTARES | Livro SINAPI: Cálculos e Parâmetros |  | H | 0.2 | 33.02 | 6.6
Composição Auxiliar | 88262 | SINAPI | CARPINTEIRO DE FORMAS COM ENCARGOS COMPLEMENTARES | Livro SINAPI: Cálculos e Parâmetros |  | H | 0.6 | 26.4 | 15.84
Insumo | 00007340 | SINAPI | IMUNIZANTE PARA MADEIRA, INCOLOR | Material |  | L | 0.22 | 26.86 | 5.9
Insumo | COT. 246 | Próprio | MADEIRA SERRADA EM VIGAS/BLOCOS, COMPRIMENTO VARIÁEIS, ESPESSURA = OU > QUE 0,15 (Breu, pariri , grápia (garapa), Sucupira, Canelão , Amescla aroeira , Angico preto, jatobá.) | Material |  | m³ | 0.075 | 5500 | 412.5
|  |  |  | MO sem LS => | 37.29 | LS => | 0 | MO com LS => | 37.29
|  |  |  | Valor do BDI => | 135.95 |  | Valor com BDI => |  | 641.74
[6 empty] | Quant. => | 13,50 | Preço Total => | 8663.49
12.4.2 | Código | Banco | Descrição | Tipo |  | Und | Quant. | Valor Unit | Total
Composição | COMP - PONTE - O5 | Próprio | LONGARINA DE MADEIRA DE LEI (25 CM X 30 CM) | SEDI - SERVIÇOS DIVERSOS |  | m | 1 | 516.66 | 516.66
Composição Auxiliar | 89272 | SINAPI | GUINDASTE HIDRÁULICO AUTOPROPELIDO, COM LANÇA TELESCÓPICA 28,80 M, CAPACIDADE MÁXIMA 30 T, POTÊNCIA 97 KW, TRAÇÃO 4 X 4 - CHP DIURNO. AF_11/2014 | Custos Horários Produtivo e Improdutivo dos Equipamentos |  | CHP | 0.25 | 217.47 | 54.36
Composição Auxiliar | 88316 | SINAPI | SERVENTE COM ENCARGOS COMPLEMENTARES | Livro SINAPI: Cálculos e Parâmetros |  | H | 1 | 21.46 | 21.46
Composição Auxiliar | 88262 | SINAPI | CARPINTEIRO DE FORMAS COM ENCARGOS COMPLEMENTARES | Livro SINAPI: Cálculos e Parâmetros |  | H | 0.6 | 26.4 | 15.84
Composição Auxiliar | 90776 | SINAPI | ENCARREGADO GERAL COM ENCARGOS COMPLEMENTARES | Livro SINAPI: Cálculos e Parâmetros |  | H | 0.2 | 33.02 | 6.6
Insumo | COT. 246 | Próprio | MADEIRA SERRADA EM VIGAS/BLOCOS, COMPRIMENTO VARIÁEIS, ESPESSURA = OU > QUE 0,15 (Breu, pariri , grápia (garapa), Sucupira, Canelão , Amescla aroeira , Angico preto, jatobá.) | Material |  | m³ | 0.075 | 5500 | 412.5
Insumo | 00007340 | SINAPI | IMUNIZANTE PARA MADEIRA, INCOLOR | Material |  | L | 0.22 | 26.86 | 5.9
|  |  |  | MO sem LS => | 38.36 | LS => | 0 | MO com LS => | 38.36
|  |  |  | Valor do BDI => | 138.87 |  | Valor com BDI => |  | 655.53
[6 empty] | Quant. => | 60,00 | Preço Total => | 39331.8
12.4.3 | Código | Banco | Descrição | Tipo |  | Und | Quant. | Valor Unit | Total
Composição | COMP - PONTE - O6 | Próprio | BALANCIN DE MADEIRA COMPRIMENTO DE 1,00 METRO COM MADEIRA DE LEI 25 CM X 30 CM | SEDI - SERVIÇOS DIVERSOS |  | und | 1 | 513.36 | 513.36
Composição Auxiliar | 90776 | SINAPI | ENCARREGADO GERAL COM ENCARGOS COMPLEMENTARES | Livro SINAPI: Cálculos e Parâmetros |  | H | 0.1 | 33.02 | 3.3
Composição Auxiliar | 89272 | SINAPI | GUINDASTE HIDRÁULICO AUTOPROPELIDO, COM LANÇA TELESCÓPICA 28,80 M, CAPACIDADE MÁXIMA 30 T, POTÊNCIA 97 KW, TRAÇÃO 4 X 4 - CHP DIURNO. AF_11/2014 | Custos Horários Produtivo e Improdutivo dos Equipamentos |  | CHP | 0.25 | 217.47 | 54.36
Composição Auxiliar | 88316 | SINAPI | SERVENTE COM ENCARGOS COMPLEMENTARES | Livro SINAPI: Cálculos e Parâmetros |  | H | 1 | 21.46 | 21.46
Composição Auxiliar | 88262 | SINAPI | CARPINTEIRO DE FORMAS COM ENCARGOS COMPLEMENTARES | Livro SINAPI: Cálculos e Parâmetros |  | H | 0.6 | 26.4 | 15.84
Insumo | 00007340 | SINAPI | IMUNIZANTE PARA MADEIRA, INCOLOR | Material |  | L | 0.22 | 26.86 | 5.9
Insumo | COT. 246 | Próprio | MADEIRA SERRADA EM VIGAS/BLOCOS, COMPRIMENTO VARIÁEIS, ESPESSURA = OU > QUE 0,15 (Breu, pariri , grápia (garapa), Sucupira, Canelão , Amescla aroeira , Angico preto, jatobá.) | Material |  | m³ | 0.075 | 5500 | 412.5
|  |  |  | MO sem LS => | 35.61 | LS => | 0 | MO com LS => | 35.61
|  |  |  | Valor do BDI => | 137.99 |  | Valor com BDI => |  | 651.35
[6 empty] | Quant. => | 15,00 | Preço Total => | 9770.25
12.4.4 | Código | Banco | Descrição | Tipo |  | Und | Quant. | Valor Unit | Total
Composição | COMP - PONTE - O7 | Próprio | TABULEIRO EM PRANCHA DE MADEIRA (ASSOALHO) DE (20 CM X 6 CM). | SEDI - SERVIÇOS DIVERSOS |  | m | 1 | 68.04 | 68.04
Composição Auxiliar | 90776 | SINAPI | ENCARREGADO GERAL COM ENCARGOS COMPLEMENTARES | Livro SINAPI: Cálculos e Parâmetros |  | H | 0.1 | 33.02 | 3.3
Composição Auxiliar | 88316 | SINAPI | SERVENTE COM ENCARGOS COMPLEMENTARES | Livro SINAPI: Cálculos e Parâmetros |  | H | 0.8 | 21.46 | 17.16
Composição Auxiliar | 88262 | SINAPI | CARPINTEIRO DE FORMAS COM ENCARGOS COMPLEMENTARES | Livro SINAPI: Cálculos e Parâmetros |  | H | 0.2 | 26.4 | 5.28
Insumo | 00007340 | SINAPI | IMUNIZANTE PARA MADEIRA, INCOLOR | Material |  | L | 0.12 | 26.86 | 3.22
Insumo | 00004465 | SINAPI | PRANCHA NAO APARELHADA *6 X 25* CM, EM MACARANDUBA/MASSARANDUBA, ANGELIM OU EQUIVALENTE DA REGIAO - BRUTA | Material |  | M | 1 | 39.08 | 39.08
|  |  |  | MO sem LS => | 19.07 | LS => | 0 | MO com LS => | 19.07
|  |  |  | Valor do BDI => | 18.28 |  | Valor com BDI => |  | 86.32
[6 empty] | Quant. => | 252,00 | Preço Total => | 21752.64
12.4.5 | Código | Banco | Descrição | Tipo |  | Und | Quant. | Valor Unit | Total
Composição | COMP - PONTE - O8 | Próprio | RODEIRO EM PRANCHA DE MADEIRA DE LEI (20 CM X 6 CM) | SEDI - SERVIÇOS DIVERSOS |  | m | 1 | 68.04 | 68.04
Composição Auxiliar | 88316 | SINAPI | SERVENTE COM ENCARGOS COMPLEMENTARES | Livro SINAPI: Cálculos e Parâmetros |  | H | 0.8 | 21.46 | 17.16
Composição Auxiliar | 88262 | SINAPI | CARPINTEIRO DE FORMAS COM ENCARGOS COMPLEMENTARES | Livro SINAPI: Cálculos e Parâmetros |  | H | 0.2 | 26.4 | 5.28
Composição Auxiliar | 90776 | SINAPI | ENCARREGADO GERAL COM ENCARGOS COMPLEMENTARES | Livro SINAPI: Cálculos e Parâmetros |  | H | 0.1 | 33.02 | 3.3
Insumo | 00004465 | SINAPI | PRANCHA NAO APARELHADA *6 X 25* CM, EM MACARANDUBA/MASSARANDUBA, ANGELIM OU EQUIVALENTE DA REGIAO - BRUTA | Material |  | M | 1 | 39.08 | 39.08
Insumo | 00007340 | SINAPI | IMUNIZANTE PARA MADEIRA, INCOLOR | Material |  | L | 0.12 | 26.86 | 3.22
|  |  |  | MO sem LS => | 19.07 | LS => | 0 | MO com LS => | 19.07
|  |  |  | Valor do BDI => | 18.28 |  | Valor com BDI => |  | 86.32
[6 empty] | Quant. => | 120,00 | Preço Total => | 10358.4
12.4.6 | Código | Banco | Descrição | Tipo |  | Und | Quant. | Valor Unit | Total
Composição | COMP - PONTE - O9 | Próprio | GUARDA RODAS - TRAVA RODEIRO DE MADEIRA DE LEI (15 CM X 25 CM) | SEDI - SERVIÇOS DIVERSOS |  | m | 1 | 444.1 | 444.1
Composição Auxiliar | 88262 | SINAPI | CARPINTEIRO DE FORMAS COM ENCARGOS COMPLEMENTARES | Livro SINAPI: Cálculos e Parâmetros |  | H | 0.3 | 26.4 | 7.92
Composição Auxiliar | 88316 | SINAPI | SERVENTE COM ENCARGOS COMPLEMENTARES | Livro SINAPI: Cálculos e Parâmetros |  | H | 0.8 | 21.46 | 17.16
Composição Auxiliar | 90776 | SINAPI | ENCARREGADO GERAL COM ENCARGOS COMPLEMENTARES | Livro SINAPI: Cálculos e Parâmetros |  | H | 0.1 | 33.02 | 3.3
Insumo | COT. 246 | Próprio | MADEIRA SERRADA EM VIGAS/BLOCOS, COMPRIMENTO VARIÁEIS, ESPESSURA = OU > QUE 0,15 (Breu, pariri , grápia (garapa), Sucupira, Canelão , Amescla aroeira , Angico preto, jatobá.) | Material |  | m³ | 0.075 | 5500 | 412.5
Insumo | 00007340 | SINAPI | IMUNIZANTE PARA MADEIRA, INCOLOR | Material |  | L | 0.12 | 26.86 | 3.22
|  |  |  | MO sem LS => | 21.11 | LS => | 0 | MO com LS => | 21.11
|  |  |  | Valor do BDI => | 119.37 |  | Valor com BDI => |  | 563.47
[6 empty] | Quant. => | 24,00 | Preço Total => | 13523.28
12.4.7 | Código | Banco | Descrição | Tipo |  | Und | Quant. | Valor Unit | Total
Composição | COMP - PONTE - 10 | Próprio | DEFENSA EM MADEIRA DE LEI - PILARES (15CM X 15 CM) E GUIA (6 CM X 15 CM) | SEDI - SERVIÇOS DIVERSOS |  | M | 1 | 266.72 | 266.72
Composição Auxiliar | 88262 | SINAPI | CARPINTEIRO DE FORMAS COM ENCARGOS COMPLEMENTARES | Livro SINAPI: Cálculos e Parâmetros |  | H | 0.3 | 26.4 | 7.92
Composição Auxiliar | 88316 | SINAPI | SERVENTE COM ENCARGOS COMPLEMENTARES | Livro SINAPI: Cálculos e Parâmetros |  | H | 0.8 | 21.46 | 17.16
Composição Auxiliar | 90776 | SINAPI | ENCARREGADO GERAL COM ENCARGOS COMPLEMENTARES | Livro SINAPI: Cálculos e Parâmetros |  | H | 0.1 | 33.02 | 3.3
Insumo | COT. 246 | Próprio | MADEIRA SERRADA EM VIGAS/BLOCOS, COMPRIMENTO VARIÁEIS, ESPESSURA = OU > QUE 0,15 (Breu, pariri , grápia (garapa), Sucupira, Canelão , Amescla aroeira , Angico preto, jatobá.) | Material |  | m³ | 0.04275 | 5500 | 235.12
Insumo | 00007340 | SINAPI | IMUNIZANTE PARA MADEIRA, INCOLOR | Material |  | L | 0.12 | 26.86 | 3.22
|  |  |  | MO sem LS => | 21.11 | LS => | 0 | MO com LS => | 21.11
|  |  |  | Valor do BDI => | 71.69 |  | Valor com BDI => |  | 338.41
[6 empty] | Quant. => | 24,00 | Preço Total => | 8121.84
12.5 |  |  | PINTURA DE TRATAMENTO | [5 empty] | 3039.3
12.5.1 | Código | Banco | Descrição | Tipo |  | Und | Quant. | Valor Unit | Total
Composição | COMP - PONTE - 11 | Próprio | PINTURA FUNDO NIVELADOR ALQUÍDICO BRANCO EM MADEIRA (PARA PONTES) | SEDI - SERVIÇOS DIVERSOS |  | m² | 1 | 26.62 | 26.62
Composição Auxiliar | 88310 | SINAPI | PINTOR COM ENCARGOS COMPLEMENTARES | Livro SINAPI: Cálculos e Parâmetros |  | H | 0.2806 | 28.49 | 7.99
Insumo | 00005318 | SINAPI | DILUENTE AGUARRAS | Material |  | L | 0.0276 | 21.39 | 0.59
Insumo | 00003767 | SINAPI | LIXA EM FOLHA PARA PAREDE OU MADEIRA, NUMERO 120, COR VERMELHA | Material |  | UN | 0.4 | 1.21 | 0.48
Insumo | 00043653 | SINAPI | FUNDO SINTETICO NIVELADOR BRANCO FOSCO PARA MADEIRA | Material |  | L | 0.49608 | 35.41 | 17.56
|  |  |  | MO sem LS => | 5.73 | LS => | 0 | MO com LS => | 5.73
|  |  |  | Valor do BDI => | 7.15 |  | Valor com BDI => |  | 33.77
[6 empty] | Quant. => | 90,00 | Preço Total => | 3039.3
12.6 |  |  | MATERIAIS COMPLEMENTARES | [5 empty] | 6389.28
12.6.1 | Código | Banco | Descrição | Tipo |  | Und | Quant. | Valor Unit | Total
Composição | COMP - PONTE - 12 | Próprio | FORNECIMENTO DE MATEIRIAS COMPLEMENTARES (PREGO, GRAMPO E AÇO) | SEDI - SERVIÇOS DIVERSOS |  | m² | 1 | 93.26 | 93.26
Insumo | 00000034 | SINAPI | ACO CA-50, 10,0 MM, VERGALHAO | Material |  | KG | 5 | 8.22 | 41.1
Insumo | 00040568 | SINAPI | PREGO DE ACO POLIDO COM CABECA 22 X 48 (4 1/4 X 5) | Material |  | KG | 2 | 20.48 | 40.96
Insumo | 00000425 | SINAPI | GRAMPO METALICO TIPO OLHAL PARA HASTE DE ATERRAMENTO DE 5/8", CONDUTOR DE *10* A 50 MM2 | Material |  | UN | 2 | 5.6 | 11.2
|  |  |  | MO sem LS => | 0 | LS => | 0 | MO com LS => | 0
|  |  |  | Valor do BDI => | 25.06 |  | Valor com BDI => |  | 118.32
[6 empty] | Quant. => | 54,00 | Preço Total => | 6389.28
13 |  |  | PONTE 11 - RIO PERDIDO, SAÍDA DA LINHA DA FLOR DA SERRA (10,00M X 4,50 M) - 11°24'45''S - 58°47'16''0 | [5 empty] | 234338.72
13.1 |  |  | MOVIMENTO DE SOLO | [5 empty] | 2791.08
13.1.1 | Código | Banco | Descrição | Tipo |  | Und | Quant. | Valor Unit | Total
Composição | 90101 | SINAPI | ESCAVAÇÃO MECANIZADA DE VALA COM PROF. MAIOR QUE 1,5 M ATÉ 3,0 M (MÉDIA MONTANTE E JUSANTE/UMA COMPOSIÇÃO POR TRECHO), RETROESCAV. (0,26 M3), LARG. MENOR QUE 0,8 M, EM SOLO DE 1A CATEGORIA, EM LOCAIS COM ALTO NÍVEL DE INTERFERÊNCIA. AF_09/2024 | Escavação de Valas |  | m³ | 1 | 12.32 | 12.32
Composição Auxiliar | 88316 | SINAPI | SERVENTE COM ENCARGOS COMPLEMENTARES | Livro SINAPI: Cálculos e Parâmetros |  | H | 0.10239 | 21.46 | 2.19
Composição Auxiliar | 5679 | SINAPI | RETROESCAVADEIRA SOBRE RODAS COM CARREGADEIRA, TRAÇÃO 4X4, POTÊNCIA LÍQ. 88 HP, CAÇAMBA CARREG. CAP. MÍN. 1 M3, CAÇAMBA RETRO CAP. 0,26 M3, PESO OPERACIONAL MÍN. 6.674 KG, PROFUNDIDADE ESCAVAÇÃO MÁX. 4,37 M - CHI DIURNO. AF_06/2014 | Custos Horários Produtivo e Improdutivo dos Equipamentos |  | CHI | 0.054274 | 58.45 | 3.17
Composição Auxiliar | 5678 | SINAPI | RETROESCAVADEIRA SOBRE RODAS COM CARREGADEIRA, TRAÇÃO 4X4, POTÊNCIA LÍQ. 88 HP, CAÇAMBA CARREG. CAP. MÍN. 1 M3, CAÇAMBA RETRO CAP. 0,26 M3, PESO OPERACIONAL MÍN. 6.674 KG, PROFUNDIDADE ESCAVAÇÃO MÁX. 4,37 M - CHP DIURNO. AF_06/2014 | Custos Horários Produtivo e Improdutivo dos Equipamentos |  | CHP | 0.048115 | 144.66 | 6.96
|  |  |  | MO sem LS => | 3.64 | LS => | 0 | MO com LS => | 3.64
|  |  |  | Valor do BDI => | 3.31 |  | Valor com BDI => |  | 15.63
[6 empty] | Quant. => | 60,00 | Preço Total => | 937.8
13.1.2 | Código | Banco | Descrição | Tipo |  | Und | Quant. | Valor Unit | Total
Composição | 104733 | SINAPI | REATERRO MECANIZADO DE VALA COM RETROESCAVADEIRA (CAPACIDADE DA CAÇAMBA DA RETRO: 0,26 M³/POTÊNCIA: 88 HP), LARGURA ATÉ 0,8 M, PROFUNDIDADE ATÉ 1,5 M, COM SOLO (SEM SUBSTITUIÇÃO) DE 1ª CATEGORIA, COM PLACA VIBRATÓRIA. AF_08/2023 | Aterro e Reaterro de Valas |  | m³ | 1 | 18.73 | 18.73
Composição Auxiliar | 88316 | SINAPI | SERVENTE COM ENCARGOS COMPLEMENTARES | Livro SINAPI: Cálculos e Parâmetros |  | H | 0.1676 | 21.46 | 3.59
Composição Auxiliar | 5679 | SINAPI | RETROESCAVADEIRA SOBRE RODAS COM CARREGADEIRA, TRAÇÃO 4X4, POTÊNCIA LÍQ. 88 HP, CAÇAMBA CARREG. CAP. MÍN. 1 M3, CAÇAMBA RETRO CAP. 0,26 M3, PESO OPERACIONAL MÍN. 6.674 KG, PROFUNDIDADE ESCAVAÇÃO MÁX. 4,37 M - CHI DIURNO. AF_06/2014 | Custos Horários Produtivo e Improdutivo dos Equipamentos |  | CHI | 0.0777 | 58.45 | 4.54
Composição Auxiliar | 5678 | SINAPI | RETROESCAVADEIRA SOBRE RODAS COM CARREGADEIRA, TRAÇÃO 4X4, POTÊNCIA LÍQ. 88 HP, CAÇAMBA CARREG. CAP. MÍN. 1 M3, CAÇAMBA RETRO CAP. 0,26 M3, PESO OPERACIONAL MÍN. 6.674 KG, PROFUNDIDADE ESCAVAÇÃO MÁX. 4,37 M - CHP DIURNO. AF_06/2014 | Custos Horários Produtivo e Improdutivo dos Equipamentos |  | CHP | 0.0538 | 144.66 | 7.78
Composição Auxiliar | 5903 | SINAPI | CAMINHÃO PIPA 10.000 L TRUCADO, PESO BRUTO TOTAL 23.000 KG, CARGA ÚTIL MÁXIMA 15.935 KG, DISTÂNCIA ENTRE EIXOS 4,8 M, POTÊNCIA 230 CV, INCLUSIVE TANQUE DE AÇO PARA TRANSPORTE DE ÁGUA - CHI DIURNO. AF_06/2014 | Custos Horários Produtivo e Improdutivo dos Equipamentos |  | CHI | 0.0006 | 75.67 | 0.04
Composição Auxiliar | 5901 | SINAPI | CAMINHÃO PIPA 10.000 L TRUCADO, PESO BRUTO TOTAL 23.000 KG, CARGA ÚTIL MÁXIMA 15.935 KG, DISTÂNCIA ENTRE EIXOS 4,8 M, POTÊNCIA 230 CV, INCLUSIVE TANQUE DE AÇO PARA TRANSPORTE DE ÁGUA - CHP DIURNO. AF_06/2014 | Custos Horários Produtivo e Improdutivo dos Equipamentos |  | CHP | 0.0054 | 330.13 | 1.78
Composição Auxiliar | 91277 | SINAPI | PLACA VIBRATÓRIA REVERSÍVEL COM MOTOR 4 TEMPOS A GASOLINA, FORÇA CENTRÍFUGA DE 25 KN (2500 KGF), POTÊNCIA 5,5 CV - CHP DIURNO. AF_08/2015 | Custos Horários Produtivo e Improdutivo dos Equipamentos |  | CHP | 0.0942 | 10.66 | 1
|  |  |  | MO sem LS => | 5.37 | LS => | 0 | MO com LS => | 5.37
|  |  |  | Valor do BDI => | 5.03 |  | Valor com BDI => |  | 23.76
[6 empty] | Quant. => | 78,00 | Preço Total => | 1853.28
13.2 |  |  | FUNDAÇÃO | [5 empty] | 93044.36
13.2.1 | Código | Banco | Descrição | Tipo |  | Und | Quant. | Valor Unit | Total
Composição | COMP - PONTE - O1 | Próprio | FUNDAÇÃO EM ESTACA DE MADEIRA DE LEI 25X30 CM | SEDI - SERVIÇOS DIVERSOS |  | m | 1 | 636.93 | 636.93
Composição Auxiliar | 89843 | SINAPI | BATE-ESTACAS POR GRAVIDADE, POTÊNCIA DE 160 HP, PESO DO MARTELO ATÉ 3 TONELADAS - CHP DIURNO. AF_11/2014 | Custos Horários Produtivo e Improdutivo dos Equipamentos |  | CHP | 0.8 | 208.04 | 166.43
Composição Auxiliar | 88316 | SINAPI | SERVENTE COM ENCARGOS COMPLEMENTARES | Livro SINAPI: Cálculos e Parâmetros |  | H | 1 | 21.46 | 21.46
Composição Auxiliar | 88262 | SINAPI | CARPINTEIRO DE FORMAS COM ENCARGOS COMPLEMENTARES | Livro SINAPI: Cálculos e Parâmetros |  | H | 0.6 | 26.4 | 15.84
Composição Auxiliar | 88307 | SINAPI | OPERADOR PARA BATE ESTACAS COM ENCARGOS COMPLEMENTARES | Livro SINAPI: Cálculos e Parâmetros |  | H | 0.8 | 21.85 | 17.48
Insumo | 00007340 | SINAPI | IMUNIZANTE PARA MADEIRA, INCOLOR | Material |  | L | 0.12 | 26.86 | 3.22
Insumo | COT. 246 | Próprio | MADEIRA SERRADA EM VIGAS/BLOCOS, COMPRIMENTO VARIÁEIS, ESPESSURA = OU > QUE 0,15 (Breu, pariri , grápia (garapa), Sucupira, Canelão , Amescla aroeira , Angico preto, jatobá.) | Material |  | m³ | 0.075 | 5500 | 412.5
|  |  |  | MO sem LS => | 67.88 | LS => | 0 | MO com LS => | 67.88
|  |  |  | Valor do BDI => | 171.2 |  | Valor com BDI => |  | 808.13
[6 empty] | Quant. => | 105,00 | Preço Total => | 84853.65
13.2.2 | Código | Banco | Descrição | Tipo |  | Und | Quant. | Valor Unit | Total
Composição | COMP - PONTE - O2 | Próprio | ESTRUTURA DE CONTENÇÃO (TESTA E ALA) PARA CAIXA DE ATERRO DAS CABECEIRAS DA PONTE, COMPOSTA POR ESTACAS DE MADEIRA DE 15X20 CM E TÁBUA *6X30* CM | SEDI - SERVIÇOS DIVERSOS |  | m² | 1 | 334.14 | 334.14
Composição Auxiliar | 88262 | SINAPI | CARPINTEIRO DE FORMAS COM ENCARGOS COMPLEMENTARES | Livro SINAPI: Cálculos e Parâmetros |  | H | 0.1 | 26.4 | 2.64
Composição Auxiliar | 90776 | SINAPI | ENCARREGADO GERAL COM ENCARGOS COMPLEMENTARES | Livro SINAPI: Cálculos e Parâmetros |  | H | 0.03 | 33.02 | 0.99
Composição Auxiliar | 88316 | SINAPI | SERVENTE COM ENCARGOS COMPLEMENTARES | Livro SINAPI: Cálculos e Parâmetros |  | H | 0.4 | 21.46 | 8.58
Insumo | 00035273 | SINAPI | PRANCHA NAO APARELHADA *6 X 30* CM, EM MACARANDUBA/MASSARANDUBA, ANGELIM OU EQUIVALENTE DA REGIAO - BRUTA | Material |  | M | 3.33 | 46.87 | 156.07
Insumo | 00035276 | SINAPI | PILAR QUADRADO NAO APARELHADO *20 X 20* CM, EM MACARANDUBA/MASSARANDUBA, ANGELIM OU EQUIVALENTE DA REGIAO - BRUTA | Material |  | M | 1 | 165.86 | 165.86
|  |  |  | MO sem LS => | 8.97 | LS => | 0 | MO com LS => | 8.97
|  |  |  | Valor do BDI => | 89.81 |  | Valor com BDI => |  | 423.95
[6 empty] | Quant. => | 19,32 | Preço Total => | 8190.71
13.3 |  |  | MESOESTRUTURA (PILARES/ENCONTROS) | [5 empty] | 34639.09
13.3.1 | Código | Banco | Descrição | Tipo |  | Und | Quant. | Valor Unit | Total
Composição | COMP - PONTE - O3 | Próprio | ESTRUTURA DE CONTRAVENTAMENTO "XIS" E "PEA" DOS PILARES COM DIMENSÕES DE 20 CM X 6 CM | SEDI - SERVIÇOS DIVERSOS |  | m | 1 | 694.28 | 694.28
Composição Auxiliar | 88316 | SINAPI | SERVENTE COM ENCARGOS COMPLEMENTARES | Livro SINAPI: Cálculos e Parâmetros |  | H | 0.8 | 21.46 | 17.16
Composição Auxiliar | 90776 | SINAPI | ENCARREGADO GERAL COM ENCARGOS COMPLEMENTARES | Livro SINAPI: Cálculos e Parâmetros |  | H | 0.1 | 33.02 | 3.3
Composição Auxiliar | 88262 | SINAPI | CARPINTEIRO DE FORMAS COM ENCARGOS COMPLEMENTARES | Livro SINAPI: Cálculos e Parâmetros |  | H | 0.3 | 26.4 | 7.92
Insumo | COT. 246 | Próprio | MADEIRA SERRADA EM VIGAS/BLOCOS, COMPRIMENTO VARIÁEIS, ESPESSURA = OU > QUE 0,15 (Breu, pariri , grápia (garapa), Sucupira, Canelão , Amescla aroeira , Angico preto, jatobá.) | Material |  | m³ | 0.12 | 5500 | 660
Insumo | 00007340 | SINAPI | IMUNIZANTE PARA MADEIRA, INCOLOR | Material |  | L | 0.22 | 26.86 | 5.9
|  |  |  | MO sem LS => | 21.11 | LS => | 0 | MO com LS => | 21.11
|  |  |  | Valor do BDI => | 186.62 |  | Valor com BDI => |  | 880.9
[6 empty] | Quant. => | 28,16 | Preço Total => | 24806.14
13.3.2 | Código | Banco | Descrição | Tipo |  | Und | Quant. | Valor Unit | Total
Composição | COMP - PONTE - 14 | Próprio | PILAR EM MADEIRA DE 25 CM X 30 CM | SEDI - SERVIÇOS DIVERSOS |  | m | 1 | 516.66 | 516.66
Composição Auxiliar | 89272 | SINAPI | GUINDASTE HIDRÁULICO AUTOPROPELIDO, COM LANÇA TELESCÓPICA 28,80 M, CAPACIDADE MÁXIMA 30 T, POTÊNCIA 97 KW, TRAÇÃO 4 X 4 - CHP DIURNO. AF_11/2014 | Custos Horários Produtivo e Improdutivo dos Equipamentos |  | CHP | 0.25 | 217.47 | 54.36
Composição Auxiliar | 88316 | SINAPI | SERVENTE COM ENCARGOS COMPLEMENTARES | Livro SINAPI: Cálculos e Parâmetros |  | H | 1 | 21.46 | 21.46
Composição Auxiliar | 88262 | SINAPI | CARPINTEIRO DE FORMAS COM ENCARGOS COMPLEMENTARES | Livro SINAPI: Cálculos e Parâmetros |  | H | 0.6 | 26.4 | 15.84
Composição Auxiliar | 90776 | SINAPI | ENCARREGADO GERAL COM ENCARGOS COMPLEMENTARES | Livro SINAPI: Cálculos e Parâmetros |  | H | 0.2 | 33.02 | 6.6
Insumo | 00007340 | SINAPI | IMUNIZANTE PARA MADEIRA, INCOLOR | Material |  | L | 0.22 | 26.86 | 5.9
Insumo | COT. 246 | Próprio | MADEIRA SERRADA EM VIGAS/BLOCOS, COMPRIMENTO VARIÁEIS, ESPESSURA = OU > QUE 0,15 (Breu, pariri , grápia (garapa), Sucupira, Canelão , Amescla aroeira , Angico preto, jatobá.) | Material |  | m³ | 0.075 | 5500 | 412.5
|  |  |  | MO sem LS => | 38.36 | LS => | 0 | MO com LS => | 38.36
|  |  |  | Valor do BDI => | 138.87 |  | Valor com BDI => |  | 655.53
[6 empty] | Quant. => | 15,00 | Preço Total => | 9832.95
13.4 |  |  | SUPERESTRUTURAS (TABULEIRO, LONGARINAS E VIGAS) | [5 empty] | 96007.04
13.4.1 | Código | Banco | Descrição | Tipo |  | Und | Quant. | Valor Unit | Total
Composição | COMP - PONTE - O4 | Próprio | TRANSVERSINAS DE MADEIRA DE LEI (25 CM X 30CM) | SEDI - SERVIÇOS DIVERSOS |  | m | 1 | 505.79 | 505.79
Composição Auxiliar | 89272 | SINAPI | GUINDASTE HIDRÁULICO AUTOPROPELIDO, COM LANÇA TELESCÓPICA 28,80 M, CAPACIDADE MÁXIMA 30 T, POTÊNCIA 97 KW, TRAÇÃO 4 X 4 - CHP DIURNO. AF_11/2014 | Custos Horários Produtivo e Improdutivo dos Equipamentos |  | CHP | 0.2 | 217.47 | 43.49
Composição Auxiliar | 88316 | SINAPI | SERVENTE COM ENCARGOS COMPLEMENTARES | Livro SINAPI: Cálculos e Parâmetros |  | H | 1 | 21.46 | 21.46
Composição Auxiliar | 90776 | SINAPI | ENCARREGADO GERAL COM ENCARGOS COMPLEMENTARES | Livro SINAPI: Cálculos e Parâmetros |  | H | 0.2 | 33.02 | 6.6
Composição Auxiliar | 88262 | SINAPI | CARPINTEIRO DE FORMAS COM ENCARGOS COMPLEMENTARES | Livro SINAPI: Cálculos e Parâmetros |  | H | 0.6 | 26.4 | 15.84
Insumo | 00007340 | SINAPI | IMUNIZANTE PARA MADEIRA, INCOLOR | Material |  | L | 0.22 | 26.86 | 5.9
Insumo | COT. 246 | Próprio | MADEIRA SERRADA EM VIGAS/BLOCOS, COMPRIMENTO VARIÁEIS, ESPESSURA = OU > QUE 0,15 (Breu, pariri , grápia (garapa), Sucupira, Canelão , Amescla aroeira , Angico preto, jatobá.) | Material |  | m³ | 0.075 | 5500 | 412.5
|  |  |  | MO sem LS => | 37.29 | LS => | 0 | MO com LS => | 37.29
|  |  |  | Valor do BDI => | 135.95 |  | Valor com BDI => |  | 641.74
[6 empty] | Quant. => | 13,50 | Preço Total => | 8663.49
13.4.2 | Código | Banco | Descrição | Tipo |  | Und | Quant. | Valor Unit | Total
Composição | COMP - PONTE - O5 | Próprio | LONGARINA DE MADEIRA DE LEI (25 CM X 30 CM) | SEDI - SERVIÇOS DIVERSOS |  | m | 1 | 516.66 | 516.66
Composição Auxiliar | 89272 | SINAPI | GUINDASTE HIDRÁULICO AUTOPROPELIDO, COM LANÇA TELESCÓPICA 28,80 M, CAPACIDADE MÁXIMA 30 T, POTÊNCIA 97 KW, TRAÇÃO 4 X 4 - CHP DIURNO. AF_11/2014 | Custos Horários Produtivo e Improdutivo dos Equipamentos |  | CHP | 0.25 | 217.47 | 54.36
Composição Auxiliar | 88316 | SINAPI | SERVENTE COM ENCARGOS COMPLEMENTARES | Livro SINAPI: Cálculos e Parâmetros |  | H | 1 | 21.46 | 21.46
Composição Auxiliar | 88262 | SINAPI | CARPINTEIRO DE FORMAS COM ENCARGOS COMPLEMENTARES | Livro SINAPI: Cálculos e Parâmetros |  | H | 0.6 | 26.4 | 15.84
Composição Auxiliar | 90776 | SINAPI | ENCARREGADO GERAL COM ENCARGOS COMPLEMENTARES | Livro SINAPI: Cálculos e Parâmetros |  | H | 0.2 | 33.02 | 6.6
Insumo | COT. 246 | Próprio | MADEIRA SERRADA EM VIGAS/BLOCOS, COMPRIMENTO VARIÁEIS, ESPESSURA = OU > QUE 0,15 (Breu, pariri , grápia (garapa), Sucupira, Canelão , Amescla aroeira , Angico preto, jatobá.) | Material |  | m³ | 0.075 | 5500 | 412.5
Insumo | 00007340 | SINAPI | IMUNIZANTE PARA MADEIRA, INCOLOR | Material |  | L | 0.22 | 26.86 | 5.9
|  |  |  | MO sem LS => | 38.36 | LS => | 0 | MO com LS => | 38.36
|  |  |  | Valor do BDI => | 138.87 |  | Valor com BDI => |  | 655.53
[6 empty] | Quant. => | 50,00 | Preço Total => | 32776.5
13.4.3 | Código | Banco | Descrição | Tipo |  | Und | Quant. | Valor Unit | Total
Composição | COMP - PONTE - O6 | Próprio | BALANCIN DE MADEIRA COMPRIMENTO DE 1,00 METRO COM MADEIRA DE LEI 25 CM X 30 CM | SEDI - SERVIÇOS DIVERSOS |  | und | 1 | 513.36 | 513.36
Composição Auxiliar | 90776 | SINAPI | ENCARREGADO GERAL COM ENCARGOS COMPLEMENTARES | Livro SINAPI: Cálculos e Parâmetros |  | H | 0.1 | 33.02 | 3.3
Composição Auxiliar | 89272 | SINAPI | GUINDASTE HIDRÁULICO AUTOPROPELIDO, COM LANÇA TELESCÓPICA 28,80 M, CAPACIDADE MÁXIMA 30 T, POTÊNCIA 97 KW, TRAÇÃO 4 X 4 - CHP DIURNO. AF_11/2014 | Custos Horários Produtivo e Improdutivo dos Equipamentos |  | CHP | 0.25 | 217.47 | 54.36
Composição Auxiliar | 88316 | SINAPI | SERVENTE COM ENCARGOS COMPLEMENTARES | Livro SINAPI: Cálculos e Parâmetros |  | H | 1 | 21.46 | 21.46
Composição Auxiliar | 88262 | SINAPI | CARPINTEIRO DE FORMAS COM ENCARGOS COMPLEMENTARES | Livro SINAPI: Cálculos e Parâmetros |  | H | 0.6 | 26.4 | 15.84
Insumo | 00007340 | SINAPI | IMUNIZANTE PARA MADEIRA, INCOLOR | Material |  | L | 0.22 | 26.86 | 5.9
Insumo | COT. 246 | Próprio | MADEIRA SERRADA EM VIGAS/BLOCOS, COMPRIMENTO VARIÁEIS, ESPESSURA = OU > QUE 0,15 (Breu, pariri , grápia (garapa), Sucupira, Canelão , Amescla aroeira , Angico preto, jatobá.) | Material |  | m³ | 0.075 | 5500 | 412.5
|  |  |  | MO sem LS => | 35.61 | LS => | 0 | MO com LS => | 35.61
|  |  |  | Valor do BDI => | 137.99 |  | Valor com BDI => |  | 651.35
[6 empty] | Quant. => | 15,00 | Preço Total => | 9770.25
13.4.4 | Código | Banco | Descrição | Tipo |  | Und | Quant. | Valor Unit | Total
Composição | COMP - PONTE - O7 | Próprio | TABULEIRO EM PRANCHA DE MADEIRA (ASSOALHO) DE (20 CM X 6 CM). | SEDI - SERVIÇOS DIVERSOS |  | m | 1 | 68.04 | 68.04
Composição Auxiliar | 90776 | SINAPI | ENCARREGADO GERAL COM ENCARGOS COMPLEMENTARES | Livro SINAPI: Cálculos e Parâmetros |  | H | 0.1 | 33.02 | 3.3
Composição Auxiliar | 88316 | SINAPI | SERVENTE COM ENCARGOS COMPLEMENTARES | Livro SINAPI: Cálculos e Parâmetros |  | H | 0.8 | 21.46 | 17.16
Composição Auxiliar | 88262 | SINAPI | CARPINTEIRO DE FORMAS COM ENCARGOS COMPLEMENTARES | Livro SINAPI: Cálculos e Parâmetros |  | H | 0.2 | 26.4 | 5.28
Insumo | 00007340 | SINAPI | IMUNIZANTE PARA MADEIRA, INCOLOR | Material |  | L | 0.12 | 26.86 | 3.22
Insumo | 00004465 | SINAPI | PRANCHA NAO APARELHADA *6 X 25* CM, EM MACARANDUBA/MASSARANDUBA, ANGELIM OU EQUIVALENTE DA REGIAO - BRUTA | Material |  | M | 1 | 39.08 | 39.08
|  |  |  | MO sem LS => | 19.07 | LS => | 0 | MO com LS => | 19.07
|  |  |  | Valor do BDI => | 18.28 |  | Valor com BDI => |  | 86.32
[6 empty] | Quant. => | 210,00 | Preço Total => | 18127.2
13.4.5 | Código | Banco | Descrição | Tipo |  | Und | Quant. | Valor Unit | Total
Composição | COMP - PONTE - O8 | Próprio | RODEIRO EM PRANCHA DE MADEIRA DE LEI (20 CM X 6 CM) | SEDI - SERVIÇOS DIVERSOS |  | m | 1 | 68.04 | 68.04
Composição Auxiliar | 88316 | SINAPI | SERVENTE COM ENCARGOS COMPLEMENTARES | Livro SINAPI: Cálculos e Parâmetros |  | H | 0.8 | 21.46 | 17.16
Composição Auxiliar | 88262 | SINAPI | CARPINTEIRO DE FORMAS COM ENCARGOS COMPLEMENTARES | Livro SINAPI: Cálculos e Parâmetros |  | H | 0.2 | 26.4 | 5.28
Composição Auxiliar | 90776 | SINAPI | ENCARREGADO GERAL COM ENCARGOS COMPLEMENTARES | Livro SINAPI: Cálculos e Parâmetros |  | H | 0.1 | 33.02 | 3.3
Insumo | 00004465 | SINAPI | PRANCHA NAO APARELHADA *6 X 25* CM, EM MACARANDUBA/MASSARANDUBA, ANGELIM OU EQUIVALENTE DA REGIAO - BRUTA | Material |  | M | 1 | 39.08 | 39.08
Insumo | 00007340 | SINAPI | IMUNIZANTE PARA MADEIRA, INCOLOR | Material |  | L | 0.12 | 26.86 | 3.22
|  |  |  | MO sem LS => | 19.07 | LS => | 0 | MO com LS => | 19.07
|  |  |  | Valor do BDI => | 18.28 |  | Valor com BDI => |  | 86.32
[6 empty] | Quant. => | 100,00 | Preço Total => | 8632
13.4.6 | Código | Banco | Descrição | Tipo |  | Und | Quant. | Valor Unit | Total
Composição | COMP - PONTE - O9 | Próprio | GUARDA RODAS - TRAVA RODEIRO DE MADEIRA DE LEI (15 CM X 25 CM) | SEDI - SERVIÇOS DIVERSOS |  | m | 1 | 444.1 | 444.1
Composição Auxiliar | 88262 | SINAPI | CARPINTEIRO DE FORMAS COM ENCARGOS COMPLEMENTARES | Livro SINAPI: Cálculos e Parâmetros |  | H | 0.3 | 26.4 | 7.92
Composição Auxiliar | 88316 | SINAPI | SERVENTE COM ENCARGOS COMPLEMENTARES | Livro SINAPI: Cálculos e Parâmetros |  | H | 0.8 | 21.46 | 17.16
Composição Auxiliar | 90776 | SINAPI | ENCARREGADO GERAL COM ENCARGOS COMPLEMENTARES | Livro SINAPI: Cálculos e Parâmetros |  | H | 0.1 | 33.02 | 3.3
Insumo | COT. 246 | Próprio | MADEIRA SERRADA EM VIGAS/BLOCOS, COMPRIMENTO VARIÁEIS, ESPESSURA = OU > QUE 0,15 (Breu, pariri , grápia (garapa), Sucupira, Canelão , Amescla aroeira , Angico preto, jatobá.) | Material |  | m³ | 0.075 | 5500 | 412.5
Insumo | 00007340 | SINAPI | IMUNIZANTE PARA MADEIRA, INCOLOR | Material |  | L | 0.12 | 26.86 | 3.22
|  |  |  | MO sem LS => | 21.11 | LS => | 0 | MO com LS => | 21.11
|  |  |  | Valor do BDI => | 119.37 |  | Valor com BDI => |  | 563.47
[6 empty] | Quant. => | 20,00 | Preço Total => | 11269.4
13.4.7 | Código | Banco | Descrição | Tipo |  | Und | Quant. | Valor Unit | Total
Composição | COMP - PONTE - 10 | Próprio | DEFENSA EM MADEIRA DE LEI - PILARES (15CM X 15 CM) E GUIA (6 CM X 15 CM) | SEDI - SERVIÇOS DIVERSOS |  | M | 1 | 266.72 | 266.72
Composição Auxiliar | 88262 | SINAPI | CARPINTEIRO DE FORMAS COM ENCARGOS COMPLEMENTARES | Livro SINAPI: Cálculos e Parâmetros |  | H | 0.3 | 26.4 | 7.92
Composição Auxiliar | 88316 | SINAPI | SERVENTE COM ENCARGOS COMPLEMENTARES | Livro SINAPI: Cálculos e Parâmetros |  | H | 0.8 | 21.46 | 17.16
Composição Auxiliar | 90776 | SINAPI | ENCARREGADO GERAL COM ENCARGOS COMPLEMENTARES | Livro SINAPI: Cálculos e Parâmetros |  | H | 0.1 | 33.02 | 3.3
Insumo | COT. 246 | Próprio | MADEIRA SERRADA EM VIGAS/BLOCOS, COMPRIMENTO VARIÁEIS, ESPESSURA = OU > QUE 0,15 (Breu, pariri , grápia (garapa), Sucupira, Canelão , Amescla aroeira , Angico preto, jatobá.) | Material |  | m³ | 0.04275 | 5500 | 235.12
Insumo | 00007340 | SINAPI | IMUNIZANTE PARA MADEIRA, INCOLOR | Material |  | L | 0.12 | 26.86 | 3.22
|  |  |  | MO sem LS => | 21.11 | LS => | 0 | MO com LS => | 21.11
|  |  |  | Valor do BDI => | 71.69 |  | Valor com BDI => |  | 338.41
[6 empty] | Quant. => | 20,00 | Preço Total => | 6768.2
13.5 |  |  | PINTURA DE TRATAMENTO | [5 empty] | 2532.75
13.5.1 | Código | Banco | Descrição | Tipo |  | Und | Quant. | Valor Unit | Total
Composição | COMP - PONTE - 11 | Próprio | PINTURA FUNDO NIVELADOR ALQUÍDICO BRANCO EM MADEIRA (PARA PONTES) | SEDI - SERVIÇOS DIVERSOS |  | m² | 1 | 26.62 | 26.62
Composição Auxiliar | 88310 | SINAPI | PINTOR COM ENCARGOS COMPLEMENTARES | Livro SINAPI: Cálculos e Parâmetros |  | H | 0.2806 | 28.49 | 7.99
Insumo | 00005318 | SINAPI | DILUENTE AGUARRAS | Material |  | L | 0.0276 | 21.39 | 0.59
Insumo | 00003767 | SINAPI | LIXA EM FOLHA PARA PAREDE OU MADEIRA, NUMERO 120, COR VERMELHA | Material |  | UN | 0.4 | 1.21 | 0.48
Insumo | 00043653 | SINAPI | FUNDO SINTETICO NIVELADOR BRANCO FOSCO PARA MADEIRA | Material |  | L | 0.49608 | 35.41 | 17.56
|  |  |  | MO sem LS => | 5.73 | LS => | 0 | MO com LS => | 5.73
|  |  |  | Valor do BDI => | 7.15 |  | Valor com BDI => |  | 33.77
[6 empty] | Quant. => | 75,00 | Preço Total => | 2532.75
13.6 |  |  | MATERIAIS COMPLEMENTARES | [5 empty] | 5324.4
13.6.1 | Código | Banco | Descrição | Tipo |  | Und | Quant. | Valor Unit | Total
Composição | COMP - PONTE - 12 | Próprio | FORNECIMENTO DE MATEIRIAS COMPLEMENTARES (PREGO, GRAMPO E AÇO) | SEDI - SERVIÇOS DIVERSOS |  | m² | 1 | 93.26 | 93.26
Insumo | 00000034 | SINAPI | ACO CA-50, 10,0 MM, VERGALHAO | Material |  | KG | 5 | 8.22 | 41.1
Insumo | 00040568 | SINAPI | PREGO DE ACO POLIDO COM CABECA 22 X 48 (4 1/4 X 5) | Material |  | KG | 2 | 20.48 | 40.96
Insumo | 00000425 | SINAPI | GRAMPO METALICO TIPO OLHAL PARA HASTE DE ATERRAMENTO DE 5/8", CONDUTOR DE *10* A 50 MM2 | Material |  | UN | 2 | 5.6 | 11.2
|  |  |  | MO sem LS => | 0 | LS => | 0 | MO com LS => | 0
|  |  |  | Valor do BDI => | 25.06 |  | Valor com BDI => |  | 118.32
[6 empty] | Quant. => | 45,00 | Preço Total => | 5324.4
14 |  |  | PONTE 12 - RIO PERDIDO, ESTRADA LINHA FLOR DA SERRA - (15,00M X 4,50M) - 11°23'59''S - 58°47'30''O | [5 empty] | 346122.16
14.1 |  |  | MOVIMENTO DE SOLO | [5 empty] | 2791.08
14.1.1 | Código | Banco | Descrição | Tipo |  | Und | Quant. | Valor Unit | Total
Composição | 90101 | SINAPI | ESCAVAÇÃO MECANIZADA DE VALA COM PROF. MAIOR QUE 1,5 M ATÉ 3,0 M (MÉDIA MONTANTE E JUSANTE/UMA COMPOSIÇÃO POR TRECHO), RETROESCAV. (0,26 M3), LARG. MENOR QUE 0,8 M, EM SOLO DE 1A CATEGORIA, EM LOCAIS COM ALTO NÍVEL DE INTERFERÊNCIA. AF_09/2024 | Escavação de Valas |  | m³ | 1 | 12.32 | 12.32
Composição Auxiliar | 88316 | SINAPI | SERVENTE COM ENCARGOS COMPLEMENTARES | Livro SINAPI: Cálculos e Parâmetros |  | H | 0.10239 | 21.46 | 2.19
Composição Auxiliar | 5679 | SINAPI | RETROESCAVADEIRA SOBRE RODAS COM CARREGADEIRA, TRAÇÃO 4X4, POTÊNCIA LÍQ. 88 HP, CAÇAMBA CARREG. CAP. MÍN. 1 M3, CAÇAMBA RETRO CAP. 0,26 M3, PESO OPERACIONAL MÍN. 6.674 KG, PROFUNDIDADE ESCAVAÇÃO MÁX. 4,37 M - CHI DIURNO. AF_06/2014 | Custos Horários Produtivo e Improdutivo dos Equipamentos |  | CHI | 0.054274 | 58.45 | 3.17
Composição Auxiliar | 5678 | SINAPI | RETROESCAVADEIRA SOBRE RODAS COM CARREGADEIRA, TRAÇÃO 4X4, POTÊNCIA LÍQ. 88 HP, CAÇAMBA CARREG. CAP. MÍN. 1 M3, CAÇAMBA RETRO CAP. 0,26 M3, PESO OPERACIONAL MÍN. 6.674 KG, PROFUNDIDADE ESCAVAÇÃO MÁX. 4,37 M - CHP DIURNO. AF_06/2014 | Custos Horários Produtivo e Improdutivo dos Equipamentos |  | CHP | 0.048115 | 144.66 | 6.96
|  |  |  | MO sem LS => | 3.64 | LS => | 0 | MO com LS => | 3.64
|  |  |  | Valor do BDI => | 3.31 |  | Valor com BDI => |  | 15.63
[6 empty] | Quant. => | 60,00 | Preço Total => | 937.8
14.1.2 | Código | Banco | Descrição | Tipo |  | Und | Quant. | Valor Unit | Total
Composição | 104733 | SINAPI | REATERRO MECANIZADO DE VALA COM RETROESCAVADEIRA (CAPACIDADE DA CAÇAMBA DA RETRO: 0,26 M³/POTÊNCIA: 88 HP), LARGURA ATÉ 0,8 M, PROFUNDIDADE ATÉ 1,5 M, COM SOLO (SEM SUBSTITUIÇÃO) DE 1ª CATEGORIA, COM PLACA VIBRATÓRIA. AF_08/2023 | Aterro e Reaterro de Valas |  | m³ | 1 | 18.73 | 18.73
Composição Auxiliar | 88316 | SINAPI | SERVENTE COM ENCARGOS COMPLEMENTARES | Livro SINAPI: Cálculos e Parâmetros |  | H | 0.1676 | 21.46 | 3.59
Composição Auxiliar | 5679 | SINAPI | RETROESCAVADEIRA SOBRE RODAS COM CARREGADEIRA, TRAÇÃO 4X4, POTÊNCIA LÍQ. 88 HP, CAÇAMBA CARREG. CAP. MÍN. 1 M3, CAÇAMBA RETRO CAP. 0,26 M3, PESO OPERACIONAL MÍN. 6.674 KG, PROFUNDIDADE ESCAVAÇÃO MÁX. 4,37 M - CHI DIURNO. AF_06/2014 | Custos Horários Produtivo e Improdutivo dos Equipamentos |  | CHI | 0.0777 | 58.45 | 4.54
Composição Auxiliar | 5678 | SINAPI | RETROESCAVADEIRA SOBRE RODAS COM CARREGADEIRA, TRAÇÃO 4X4, POTÊNCIA LÍQ. 88 HP, CAÇAMBA CARREG. CAP. MÍN. 1 M3, CAÇAMBA RETRO CAP. 0,26 M3, PESO OPERACIONAL MÍN. 6.674 KG, PROFUNDIDADE ESCAVAÇÃO MÁX. 4,37 M - CHP DIURNO. AF_06/2014 | Custos Horários Produtivo e Improdutivo dos Equipamentos |  | CHP | 0.0538 | 144.66 | 7.78
Composição Auxiliar | 5903 | SINAPI | CAMINHÃO PIPA 10.000 L TRUCADO, PESO BRUTO TOTAL 23.000 KG, CARGA ÚTIL MÁXIMA 15.935 KG, DISTÂNCIA ENTRE EIXOS 4,8 M, POTÊNCIA 230 CV, INCLUSIVE TANQUE DE AÇO PARA TRANSPORTE DE ÁGUA - CHI DIURNO. AF_06/2014 | Custos Horários Produtivo e Improdutivo dos Equipamentos |  | CHI | 0.0006 | 75.67 | 0.04
Composição Auxiliar | 5901 | SINAPI | CAMINHÃO PIPA 10.000 L TRUCADO, PESO BRUTO TOTAL 23.000 KG, CARGA ÚTIL MÁXIMA 15.935 KG, DISTÂNCIA ENTRE EIXOS 4,8 M, POTÊNCIA 230 CV, INCLUSIVE TANQUE DE AÇO PARA TRANSPORTE DE ÁGUA - CHP DIURNO. AF_06/2014 | Custos Horários Produtivo e Improdutivo dos Equipamentos |  | CHP | 0.0054 | 330.13 | 1.78
Composição Auxiliar | 91277 | SINAPI | PLACA VIBRATÓRIA REVERSÍVEL COM MOTOR 4 TEMPOS A GASOLINA, FORÇA CENTRÍFUGA DE 25 KN (2500 KGF), POTÊNCIA 5,5 CV - CHP DIURNO. AF_08/2015 | Custos Horários Produtivo e Improdutivo dos Equipamentos |  | CHP | 0.0942 | 10.66 | 1
|  |  |  | MO sem LS => | 5.37 | LS => | 0 | MO com LS => | 5.37
|  |  |  | Valor do BDI => | 5.03 |  | Valor com BDI => |  | 23.76
[6 empty] | Quant. => | 78,00 | Preço Total => | 1853.28
14.2 |  |  | FUNDAÇÃO | [5 empty] | 121328.91
14.2.1 | Código | Banco | Descrição | Tipo |  | Und | Quant. | Valor Unit | Total
Composição | COMP - PONTE - O1 | Próprio | FUNDAÇÃO EM ESTACA DE MADEIRA DE LEI 25X30 CM | SEDI - SERVIÇOS DIVERSOS |  | m | 1 | 636.93 | 636.93
Composição Auxiliar | 89843 | SINAPI | BATE-ESTACAS POR GRAVIDADE, POTÊNCIA DE 160 HP, PESO DO MARTELO ATÉ 3 TONELADAS - CHP DIURNO. AF_11/2014 | Custos Horários Produtivo e Improdutivo dos Equipamentos |  | CHP | 0.8 | 208.04 | 166.43
Composição Auxiliar | 88316 | SINAPI | SERVENTE COM ENCARGOS COMPLEMENTARES | Livro SINAPI: Cálculos e Parâmetros |  | H | 1 | 21.46 | 21.46
Composição Auxiliar | 88262 | SINAPI | CARPINTEIRO DE FORMAS COM ENCARGOS COMPLEMENTARES | Livro SINAPI: Cálculos e Parâmetros |  | H | 0.6 | 26.4 | 15.84
Composição Auxiliar | 88307 | SINAPI | OPERADOR PARA BATE ESTACAS COM ENCARGOS COMPLEMENTARES | Livro SINAPI: Cálculos e Parâmetros |  | H | 0.8 | 21.85 | 17.48
Insumo | 00007340 | SINAPI | IMUNIZANTE PARA MADEIRA, INCOLOR | Material |  | L | 0.12 | 26.86 | 3.22
Insumo | COT. 246 | Próprio | MADEIRA SERRADA EM VIGAS/BLOCOS, COMPRIMENTO VARIÁEIS, ESPESSURA = OU > QUE 0,15 (Breu, pariri , grápia (garapa), Sucupira, Canelão , Amescla aroeira , Angico preto, jatobá.) | Material |  | m³ | 0.075 | 5500 | 412.5
|  |  |  | MO sem LS => | 67.88 | LS => | 0 | MO com LS => | 67.88
|  |  |  | Valor do BDI => | 171.2 |  | Valor com BDI => |  | 808.13
[6 empty] | Quant. => | 140,00 | Preço Total => | 113138.2
14.2.2 | Código | Banco | Descrição | Tipo |  | Und | Quant. | Valor Unit | Total
Composição | COMP - PONTE - O2 | Próprio | ESTRUTURA DE CONTENÇÃO (TESTA E ALA) PARA CAIXA DE ATERRO DAS CABECEIRAS DA PONTE, COMPOSTA POR ESTACAS DE MADEIRA DE 15X20 CM E TÁBUA *6X30* CM | SEDI - SERVIÇOS DIVERSOS |  | m² | 1 | 334.14 | 334.14
Composição Auxiliar | 88262 | SINAPI | CARPINTEIRO DE FORMAS COM ENCARGOS COMPLEMENTARES | Livro SINAPI: Cálculos e Parâmetros |  | H | 0.1 | 26.4 | 2.64
Composição Auxiliar | 90776 | SINAPI | ENCARREGADO GERAL COM ENCARGOS COMPLEMENTARES | Livro SINAPI: Cálculos e Parâmetros |  | H | 0.03 | 33.02 | 0.99
Composição Auxiliar | 88316 | SINAPI | SERVENTE COM ENCARGOS COMPLEMENTARES | Livro SINAPI: Cálculos e Parâmetros |  | H | 0.4 | 21.46 | 8.58
Insumo | 00035273 | SINAPI | PRANCHA NAO APARELHADA *6 X 30* CM, EM MACARANDUBA/MASSARANDUBA, ANGELIM OU EQUIVALENTE DA REGIAO - BRUTA | Material |  | M | 3.33 | 46.87 | 156.07
Insumo | 00035276 | SINAPI | PILAR QUADRADO NAO APARELHADO *20 X 20* CM, EM MACARANDUBA/MASSARANDUBA, ANGELIM OU EQUIVALENTE DA REGIAO - BRUTA | Material |  | M | 1 | 165.86 | 165.86
|  |  |  | MO sem LS => | 8.97 | LS => | 0 | MO com LS => | 8.97
|  |  |  | Valor do BDI => | 89.81 |  | Valor com BDI => |  | 423.95
[6 empty] | Quant. => | 19,32 | Preço Total => | 8190.71
14.3 |  |  | MESOESTRUTURA (PILARES/ENCONTROS) | [5 empty] | 69278.18
14.3.1 | Código | Banco | Descrição | Tipo |  | Und | Quant. | Valor Unit | Total
Composição | COMP - PONTE - O3 | Próprio | ESTRUTURA DE CONTRAVENTAMENTO "XIS" E "PEA" DOS PILARES COM DIMENSÕES DE 20 CM X 6 CM | SEDI - SERVIÇOS DIVERSOS |  | m | 1 | 694.28 | 694.28
Composição Auxiliar | 88316 | SINAPI | SERVENTE COM ENCARGOS COMPLEMENTARES | Livro SINAPI: Cálculos e Parâmetros |  | H | 0.8 | 21.46 | 17.16
Composição Auxiliar | 90776 | SINAPI | ENCARREGADO GERAL COM ENCARGOS COMPLEMENTARES | Livro SINAPI: Cálculos e Parâmetros |  | H | 0.1 | 33.02 | 3.3
Composição Auxiliar | 88262 | SINAPI | CARPINTEIRO DE FORMAS COM ENCARGOS COMPLEMENTARES | Livro SINAPI: Cálculos e Parâmetros |  | H | 0.3 | 26.4 | 7.92
Insumo | COT. 246 | Próprio | MADEIRA SERRADA EM VIGAS/BLOCOS, COMPRIMENTO VARIÁEIS, ESPESSURA = OU > QUE 0,15 (Breu, pariri , grápia (garapa), Sucupira, Canelão , Amescla aroeira , Angico preto, jatobá.) | Material |  | m³ | 0.12 | 5500 | 660
Insumo | 00007340 | SINAPI | IMUNIZANTE PARA MADEIRA, INCOLOR | Material |  | L | 0.22 | 26.86 | 5.9
|  |  |  | MO sem LS => | 21.11 | LS => | 0 | MO com LS => | 21.11
|  |  |  | Valor do BDI => | 186.62 |  | Valor com BDI => |  | 880.9
[6 empty] | Quant. => | 56,32 | Preço Total => | 49612.28
14.3.2 | Código | Banco | Descrição | Tipo |  | Und | Quant. | Valor Unit | Total
Composição | COMP - PONTE - 14 | Próprio | PILAR EM MADEIRA DE 25 CM X 30 CM | SEDI - SERVIÇOS DIVERSOS |  | m | 1 | 516.66 | 516.66
Composição Auxiliar | 89272 | SINAPI | GUINDASTE HIDRÁULICO AUTOPROPELIDO, COM LANÇA TELESCÓPICA 28,80 M, CAPACIDADE MÁXIMA 30 T, POTÊNCIA 97 KW, TRAÇÃO 4 X 4 - CHP DIURNO. AF_11/2014 | Custos Horários Produtivo e Improdutivo dos Equipamentos |  | CHP | 0.25 | 217.47 | 54.36
Composição Auxiliar | 88316 | SINAPI | SERVENTE COM ENCARGOS COMPLEMENTARES | Livro SINAPI: Cálculos e Parâmetros |  | H | 1 | 21.46 | 21.46
Composição Auxiliar | 88262 | SINAPI | CARPINTEIRO DE FORMAS COM ENCARGOS COMPLEMENTARES | Livro SINAPI: Cálculos e Parâmetros |  | H | 0.6 | 26.4 | 15.84
Composição Auxiliar | 90776 | SINAPI | ENCARREGADO GERAL COM ENCARGOS COMPLEMENTARES | Livro SINAPI: Cálculos e Parâmetros |  | H | 0.2 | 33.02 | 6.6
Insumo | 00007340 | SINAPI | IMUNIZANTE PARA MADEIRA, INCOLOR | Material |  | L | 0.22 | 26.86 | 5.9
Insumo | COT. 246 | Próprio | MADEIRA SERRADA EM VIGAS/BLOCOS, COMPRIMENTO VARIÁEIS, ESPESSURA = OU > QUE 0,15 (Breu, pariri , grápia (garapa), Sucupira, Canelão , Amescla aroeira , Angico preto, jatobá.) | Material |  | m³ | 0.075 | 5500 | 412.5
|  |  |  | MO sem LS => | 38.36 | LS => | 0 | MO com LS => | 38.36
|  |  |  | Valor do BDI => | 138.87 |  | Valor com BDI => |  | 655.53
[6 empty] | Quant. => | 30,00 | Preço Total => | 19665.9
14.4 |  |  | SUPERESTRUTURAS (TABULEIRO, LONGARINAS E VIGAS) | [5 empty] | 140938.27
14.4.1 | Código | Banco | Descrição | Tipo |  | Und | Quant. | Valor Unit | Total
Composição | COMP - PONTE - O4 | Próprio | TRANSVERSINAS DE MADEIRA DE LEI (25 CM X 30CM) | SEDI - SERVIÇOS DIVERSOS |  | m | 1 | 505.79 | 505.79
Composição Auxiliar | 89272 | SINAPI | GUINDASTE HIDRÁULICO AUTOPROPELIDO, COM LANÇA TELESCÓPICA 28,80 M, CAPACIDADE MÁXIMA 30 T, POTÊNCIA 97 KW, TRAÇÃO 4 X 4 - CHP DIURNO. AF_11/2014 | Custos Horários Produtivo e Improdutivo dos Equipamentos |  | CHP | 0.2 | 217.47 | 43.49
Composição Auxiliar | 88316 | SINAPI | SERVENTE COM ENCARGOS COMPLEMENTARES | Livro SINAPI: Cálculos e Parâmetros |  | H | 1 | 21.46 | 21.46
Composição Auxiliar | 90776 | SINAPI | ENCARREGADO GERAL COM ENCARGOS COMPLEMENTARES | Livro SINAPI: Cálculos e Parâmetros |  | H | 0.2 | 33.02 | 6.6
Composição Auxiliar | 88262 | SINAPI | CARPINTEIRO DE FORMAS COM ENCARGOS COMPLEMENTARES | Livro SINAPI: Cálculos e Parâmetros |  | H | 0.6 | 26.4 | 15.84
Insumo | 00007340 | SINAPI | IMUNIZANTE PARA MADEIRA, INCOLOR | Material |  | L | 0.22 | 26.86 | 5.9
Insumo | COT. 246 | Próprio | MADEIRA SERRADA EM VIGAS/BLOCOS, COMPRIMENTO VARIÁEIS, ESPESSURA = OU > QUE 0,15 (Breu, pariri , grápia (garapa), Sucupira, Canelão , Amescla aroeira , Angico preto, jatobá.) | Material |  | m³ | 0.075 | 5500 | 412.5
|  |  |  | MO sem LS => | 37.29 | LS => | 0 | MO com LS => | 37.29
|  |  |  | Valor do BDI => | 135.95 |  | Valor com BDI => |  | 641.74
[6 empty] | Quant. => | 18,00 | Preço Total => | 11551.32
14.4.2 | Código | Banco | Descrição | Tipo |  | Und | Quant. | Valor Unit | Total
Composição | COMP - PONTE - O5 | Próprio | LONGARINA DE MADEIRA DE LEI (25 CM X 30 CM) | SEDI - SERVIÇOS DIVERSOS |  | m | 1 | 516.66 | 516.66
Composição Auxiliar | 89272 | SINAPI | GUINDASTE HIDRÁULICO AUTOPROPELIDO, COM LANÇA TELESCÓPICA 28,80 M, CAPACIDADE MÁXIMA 30 T, POTÊNCIA 97 KW, TRAÇÃO 4 X 4 - CHP DIURNO. AF_11/2014 | Custos Horários Produtivo e Improdutivo dos Equipamentos |  | CHP | 0.25 | 217.47 | 54.36
Composição Auxiliar | 88316 | SINAPI | SERVENTE COM ENCARGOS COMPLEMENTARES | Livro SINAPI: Cálculos e Parâmetros |  | H | 1 | 21.46 | 21.46
Composição Auxiliar | 88262 | SINAPI | CARPINTEIRO DE FORMAS COM ENCARGOS COMPLEMENTARES | Livro SINAPI: Cálculos e Parâmetros |  | H | 0.6 | 26.4 | 15.84
Composição Auxiliar | 90776 | SINAPI | ENCARREGADO GERAL COM ENCARGOS COMPLEMENTARES | Livro SINAPI: Cálculos e Parâmetros |  | H | 0.2 | 33.02 | 6.6
Insumo | COT. 246 | Próprio | MADEIRA SERRADA EM VIGAS/BLOCOS, COMPRIMENTO VARIÁEIS, ESPESSURA = OU > QUE 0,15 (Breu, pariri , grápia (garapa), Sucupira, Canelão , Amescla aroeira , Angico preto, jatobá.) | Material |  | m³ | 0.075 | 5500 | 412.5
Insumo | 00007340 | SINAPI | IMUNIZANTE PARA MADEIRA, INCOLOR | Material |  | L | 0.22 | 26.86 | 5.9
|  |  |  | MO sem LS => | 38.36 | LS => | 0 | MO com LS => | 38.36
|  |  |  | Valor do BDI => | 138.87 |  | Valor com BDI => |  | 655.53
[6 empty] | Quant. => | 75,00 | Preço Total => | 49164.75
14.4.3 | Código | Banco | Descrição | Tipo |  | Und | Quant. | Valor Unit | Total
Composição | COMP - PONTE - O6 | Próprio | BALANCIN DE MADEIRA COMPRIMENTO DE 1,00 METRO COM MADEIRA DE LEI 25 CM X 30 CM | SEDI - SERVIÇOS DIVERSOS |  | und | 1 | 513.36 | 513.36
Composição Auxiliar | 90776 | SINAPI | ENCARREGADO GERAL COM ENCARGOS COMPLEMENTARES | Livro SINAPI: Cálculos e Parâmetros |  | H | 0.1 | 33.02 | 3.3
Composição Auxiliar | 89272 | SINAPI | GUINDASTE HIDRÁULICO AUTOPROPELIDO, COM LANÇA TELESCÓPICA 28,80 M, CAPACIDADE MÁXIMA 30 T, POTÊNCIA 97 KW, TRAÇÃO 4 X 4 - CHP DIURNO. AF_11/2014 | Custos Horários Produtivo e Improdutivo dos Equipamentos |  | CHP | 0.25 | 217.47 | 54.36
Composição Auxiliar | 88316 | SINAPI | SERVENTE COM ENCARGOS COMPLEMENTARES | Livro SINAPI: Cálculos e Parâmetros |  | H | 1 | 21.46 | 21.46
Composição Auxiliar | 88262 | SINAPI | CARPINTEIRO DE FORMAS COM ENCARGOS COMPLEMENTARES | Livro SINAPI: Cálculos e Parâmetros |  | H | 0.6 | 26.4 | 15.84
Insumo | 00007340 | SINAPI | IMUNIZANTE PARA MADEIRA, INCOLOR | Material |  | L | 0.22 | 26.86 | 5.9
Insumo | COT. 246 | Próprio | MADEIRA SERRADA EM VIGAS/BLOCOS, COMPRIMENTO VARIÁEIS, ESPESSURA = OU > QUE 0,15 (Breu, pariri , grápia (garapa), Sucupira, Canelão , Amescla aroeira , Angico preto, jatobá.) | Material |  | m³ | 0.075 | 5500 | 412.5
|  |  |  | MO sem LS => | 35.61 | LS => | 0 | MO com LS => | 35.61
|  |  |  | Valor do BDI => | 137.99 |  | Valor com BDI => |  | 651.35
[6 empty] | Quant. => | 20,00 | Preço Total => | 13027
14.4.4 | Código | Banco | Descrição | Tipo |  | Und | Quant. | Valor Unit | Total
Composição | COMP - PONTE - O7 | Próprio | TABULEIRO EM PRANCHA DE MADEIRA (ASSOALHO) DE (20 CM X 6 CM). | SEDI - SERVIÇOS DIVERSOS |  | m | 1 | 68.04 | 68.04
Composição Auxiliar | 90776 | SINAPI | ENCARREGADO GERAL COM ENCARGOS COMPLEMENTARES | Livro SINAPI: Cálculos e Parâmetros |  | H | 0.1 | 33.02 | 3.3
Composição Auxiliar | 88316 | SINAPI | SERVENTE COM ENCARGOS COMPLEMENTARES | Livro SINAPI: Cálculos e Parâmetros |  | H | 0.8 | 21.46 | 17.16
Composição Auxiliar | 88262 | SINAPI | CARPINTEIRO DE FORMAS COM ENCARGOS COMPLEMENTARES | Livro SINAPI: Cálculos e Parâmetros |  | H | 0.2 | 26.4 | 5.28
Insumo | 00007340 | SINAPI | IMUNIZANTE PARA MADEIRA, INCOLOR | Material |  | L | 0.12 | 26.86 | 3.22
Insumo | 00004465 | SINAPI | PRANCHA NAO APARELHADA *6 X 25* CM, EM MACARANDUBA/MASSARANDUBA, ANGELIM OU EQUIVALENTE DA REGIAO - BRUTA | Material |  | M | 1 | 39.08 | 39.08
|  |  |  | MO sem LS => | 19.07 | LS => | 0 | MO com LS => | 19.07
|  |  |  | Valor do BDI => | 18.28 |  | Valor com BDI => |  | 86.32
[6 empty] | Quant. => | 315,00 | Preço Total => | 27190.8
14.4.5 | Código | Banco | Descrição | Tipo |  | Und | Quant. | Valor Unit | Total
Composição | COMP - PONTE - O8 | Próprio | RODEIRO EM PRANCHA DE MADEIRA DE LEI (20 CM X 6 CM) | SEDI - SERVIÇOS DIVERSOS |  | m | 1 | 68.04 | 68.04
Composição Auxiliar | 88316 | SINAPI | SERVENTE COM ENCARGOS COMPLEMENTARES | Livro SINAPI: Cálculos e Parâmetros |  | H | 0.8 | 21.46 | 17.16
Composição Auxiliar | 88262 | SINAPI | CARPINTEIRO DE FORMAS COM ENCARGOS COMPLEMENTARES | Livro SINAPI: Cálculos e Parâmetros |  | H | 0.2 | 26.4 | 5.28
Composição Auxiliar | 90776 | SINAPI | ENCARREGADO GERAL COM ENCARGOS COMPLEMENTARES | Livro SINAPI: Cálculos e Parâmetros |  | H | 0.1 | 33.02 | 3.3
Insumo | 00004465 | SINAPI | PRANCHA NAO APARELHADA *6 X 25* CM, EM MACARANDUBA/MASSARANDUBA, ANGELIM OU EQUIVALENTE DA REGIAO - BRUTA | Material |  | M | 1 | 39.08 | 39.08
Insumo | 00007340 | SINAPI | IMUNIZANTE PARA MADEIRA, INCOLOR | Material |  | L | 0.12 | 26.86 | 3.22
|  |  |  | MO sem LS => | 19.07 | LS => | 0 | MO com LS => | 19.07
|  |  |  | Valor do BDI => | 18.28 |  | Valor com BDI => |  | 86.32
[6 empty] | Quant. => | 150,00 | Preço Total => | 12948
14.4.6 | Código | Banco | Descrição | Tipo |  | Und | Quant. | Valor Unit | Total
Composição | COMP - PONTE - O9 | Próprio | GUARDA RODAS - TRAVA RODEIRO DE MADEIRA DE LEI (15 CM X 25 CM) | SEDI - SERVIÇOS DIVERSOS |  | m | 1 | 444.1 | 444.1
Composição Auxiliar | 88262 | SINAPI | CARPINTEIRO DE FORMAS COM ENCARGOS COMPLEMENTARES | Livro SINAPI: Cálculos e Parâmetros |  | H | 0.3 | 26.4 | 7.92
Composição Auxiliar | 88316 | SINAPI | SERVENTE COM ENCARGOS COMPLEMENTARES | Livro SINAPI: Cálculos e Parâmetros |  | H | 0.8 | 21.46 | 17.16
Composição Auxiliar | 90776 | SINAPI | ENCARREGADO GERAL COM ENCARGOS COMPLEMENTARES | Livro SINAPI: Cálculos e Parâmetros |  | H | 0.1 | 33.02 | 3.3
Insumo | COT. 246 | Próprio | MADEIRA SERRADA EM VIGAS/BLOCOS, COMPRIMENTO VARIÁEIS, ESPESSURA = OU > QUE 0,15 (Breu, pariri , grápia (garapa), Sucupira, Canelão , Amescla aroeira , Angico preto, jatobá.) | Material |  | m³ | 0.075 | 5500 | 412.5
Insumo | 00007340 | SINAPI | IMUNIZANTE PARA MADEIRA, INCOLOR | Material |  | L | 0.12 | 26.86 | 3.22
|  |  |  | MO sem LS => | 21.11 | LS => | 0 | MO com LS => | 21.11
|  |  |  | Valor do BDI => | 119.37 |  | Valor com BDI => |  | 563.47
[6 empty] | Quant. => | 30,00 | Preço Total => | 16904.1
14.4.7 | Código | Banco | Descrição | Tipo |  | Und | Quant. | Valor Unit | Total
Composição | COMP - PONTE - 10 | Próprio | DEFENSA EM MADEIRA DE LEI - PILARES (15CM X 15 CM) E GUIA (6 CM X 15 CM) | SEDI - SERVIÇOS DIVERSOS |  | M | 1 | 266.72 | 266.72
Composição Auxiliar | 88262 | SINAPI | CARPINTEIRO DE FORMAS COM ENCARGOS COMPLEMENTARES | Livro SINAPI: Cálculos e Parâmetros |  | H | 0.3 | 26.4 | 7.92
Composição Auxiliar | 88316 | SINAPI | SERVENTE COM ENCARGOS COMPLEMENTARES | Livro SINAPI: Cálculos e Parâmetros |  | H | 0.8 | 21.46 | 17.16
Composição Auxiliar | 90776 | SINAPI | ENCARREGADO GERAL COM ENCARGOS COMPLEMENTARES | Livro SINAPI: Cálculos e Parâmetros |  | H | 0.1 | 33.02 | 3.3
Insumo | COT. 246 | Próprio | MADEIRA SERRADA EM VIGAS/BLOCOS, COMPRIMENTO VARIÁEIS, ESPESSURA = OU > QUE 0,15 (Breu, pariri , grápia (garapa), Sucupira, Canelão , Amescla aroeira , Angico preto, jatobá.) | Material |  | m³ | 0.04275 | 5500 | 235.12
Insumo | 00007340 | SINAPI | IMUNIZANTE PARA MADEIRA, INCOLOR | Material |  | L | 0.12 | 26.86 | 3.22
|  |  |  | MO sem LS => | 21.11 | LS => | 0 | MO com LS => | 21.11
|  |  |  | Valor do BDI => | 71.69 |  | Valor com BDI => |  | 338.41
[6 empty] | Quant. => | 30,00 | Preço Total => | 10152.3
14.5 |  |  | PINTURA DE TRATAMENTO | [5 empty] | 3799.12
14.5.1 | Código | Banco | Descrição | Tipo |  | Und | Quant. | Valor Unit | Total
Composição | COMP - PONTE - 11 | Próprio | PINTURA FUNDO NIVELADOR ALQUÍDICO BRANCO EM MADEIRA (PARA PONTES) | SEDI - SERVIÇOS DIVERSOS |  | m² | 1 | 26.62 | 26.62
Composição Auxiliar | 88310 | SINAPI | PINTOR COM ENCARGOS COMPLEMENTARES | Livro SINAPI: Cálculos e Parâmetros |  | H | 0.2806 | 28.49 | 7.99
Insumo | 00005318 | SINAPI | DILUENTE AGUARRAS | Material |  | L | 0.0276 | 21.39 | 0.59
Insumo | 00003767 | SINAPI | LIXA EM FOLHA PARA PAREDE OU MADEIRA, NUMERO 120, COR VERMELHA | Material |  | UN | 0.4 | 1.21 | 0.48
Insumo | 00043653 | SINAPI | FUNDO SINTETICO NIVELADOR BRANCO FOSCO PARA MADEIRA | Material |  | L | 0.49608 | 35.41 | 17.56
|  |  |  | MO sem LS => | 5.73 | LS => | 0 | MO com LS => | 5.73
|  |  |  | Valor do BDI => | 7.15 |  | Valor com BDI => |  | 33.77
[6 empty] | Quant. => | 112,50 | Preço Total => | 3799.12
14.6 |  |  | MATERIAIS COMPLEMENTARES | [5 empty] | 7986.6
14.6.1 | Código | Banco | Descrição | Tipo |  | Und | Quant. | Valor Unit | Total
Composição | COMP - PONTE - 12 | Próprio | FORNECIMENTO DE MATEIRIAS COMPLEMENTARES (PREGO, GRAMPO E AÇO) | SEDI - SERVIÇOS DIVERSOS |  | m² | 1 | 93.26 | 93.26
Insumo | 00000034 | SINAPI | ACO CA-50, 10,0 MM, VERGALHAO | Material |  | KG | 5 | 8.22 | 41.1
Insumo | 00040568 | SINAPI | PREGO DE ACO POLIDO COM CABECA 22 X 48 (4 1/4 X 5) | Material |  | KG | 2 | 20.48 | 40.96
Insumo | 00000425 | SINAPI | GRAMPO METALICO TIPO OLHAL PARA HASTE DE ATERRAMENTO DE 5/8", CONDUTOR DE *10* A 50 MM2 | Material |  | UN | 2 | 5.6 | 11.2
|  |  |  | MO sem LS => | 0 | LS => | 0 | MO com LS => | 0
|  |  |  | Valor do BDI => | 25.06 |  | Valor com BDI => |  | 118.32
[6 empty] | Quant. => | 67,50 | Preço Total => | 7986.6
15 |  |  | PONTE 13 - RIO PERDIDO, PROXIMO AO FRIGORÍFICO SÃO FRANCISCO (15,00 M X 4,50M) - 11°24'5''S - 58°45'8''O | [5 empty] | 355173.64
15.1 |  |  | MOVIMENTO DE SOLO | [5 empty] | 2791.08
15.1.1 | Código | Banco | Descrição | Tipo |  | Und | Quant. | Valor Unit | Total
Composição | 90101 | SINAPI | ESCAVAÇÃO MECANIZADA DE VALA COM PROF. MAIOR QUE 1,5 M ATÉ 3,0 M (MÉDIA MONTANTE E JUSANTE/UMA COMPOSIÇÃO POR TRECHO), RETROESCAV. (0,26 M3), LARG. MENOR QUE 0,8 M, EM SOLO DE 1A CATEGORIA, EM LOCAIS COM ALTO NÍVEL DE INTERFERÊNCIA. AF_09/2024 | Escavação de Valas |  | m³ | 1 | 12.32 | 12.32
Composição Auxiliar | 88316 | SINAPI | SERVENTE COM ENCARGOS COMPLEMENTARES | Livro SINAPI: Cálculos e Parâmetros |  | H | 0.10239 | 21.46 | 2.19
Composição Auxiliar | 5679 | SINAPI | RETROESCAVADEIRA SOBRE RODAS COM CARREGADEIRA, TRAÇÃO 4X4, POTÊNCIA LÍQ. 88 HP, CAÇAMBA CARREG. CAP. MÍN. 1 M3, CAÇAMBA RETRO CAP. 0,26 M3, PESO OPERACIONAL MÍN. 6.674 KG, PROFUNDIDADE ESCAVAÇÃO MÁX. 4,37 M - CHI DIURNO. AF_06/2014 | Custos Horários Produtivo e Improdutivo dos Equipamentos |  | CHI | 0.054274 | 58.45 | 3.17
Composição Auxiliar | 5678 | SINAPI | RETROESCAVADEIRA SOBRE RODAS COM CARREGADEIRA, TRAÇÃO 4X4, POTÊNCIA LÍQ. 88 HP, CAÇAMBA CARREG. CAP. MÍN. 1 M3, CAÇAMBA RETRO CAP. 0,26 M3, PESO OPERACIONAL MÍN. 6.674 KG, PROFUNDIDADE ESCAVAÇÃO MÁX. 4,37 M - CHP DIURNO. AF_06/2014 | Custos Horários Produtivo e Improdutivo dos Equipamentos |  | CHP | 0.048115 | 144.66 | 6.96
|  |  |  | MO sem LS => | 3.64 | LS => | 0 | MO com LS => | 3.64
|  |  |  | Valor do BDI => | 3.31 |  | Valor com BDI => |  | 15.63
[6 empty] | Quant. => | 60,00 | Preço Total => | 937.8
15.1.2 | Código | Banco | Descrição | Tipo |  | Und | Quant. | Valor Unit | Total
Composição | 104733 | SINAPI | REATERRO MECANIZADO DE VALA COM RETROESCAVADEIRA (CAPACIDADE DA CAÇAMBA DA RETRO: 0,26 M³/POTÊNCIA: 88 HP), LARGURA ATÉ 0,8 M, PROFUNDIDADE ATÉ 1,5 M, COM SOLO (SEM SUBSTITUIÇÃO) DE 1ª CATEGORIA, COM PLACA VIBRATÓRIA. AF_08/2023 | Aterro e Reaterro de Valas |  | m³ | 1 | 18.73 | 18.73
Composição Auxiliar | 88316 | SINAPI | SERVENTE COM ENCARGOS COMPLEMENTARES | Livro SINAPI: Cálculos e Parâmetros |  | H | 0.1676 | 21.46 | 3.59
Composição Auxiliar | 5679 | SINAPI | RETROESCAVADEIRA SOBRE RODAS COM CARREGADEIRA, TRAÇÃO 4X4, POTÊNCIA LÍQ. 88 HP, CAÇAMBA CARREG. CAP. MÍN. 1 M3, CAÇAMBA RETRO CAP. 0,26 M3, PESO OPERACIONAL MÍN. 6.674 KG, PROFUNDIDADE ESCAVAÇÃO MÁX. 4,37 M - CHI DIURNO. AF_06/2014 | Custos Horários Produtivo e Improdutivo dos Equipamentos |  | CHI | 0.0777 | 58.45 | 4.54
Composição Auxiliar | 5678 | SINAPI | RETROESCAVADEIRA SOBRE RODAS COM CARREGADEIRA, TRAÇÃO 4X4, POTÊNCIA LÍQ. 88 HP, CAÇAMBA CARREG. CAP. MÍN. 1 M3, CAÇAMBA RETRO CAP. 0,26 M3, PESO OPERACIONAL MÍN. 6.674 KG, PROFUNDIDADE ESCAVAÇÃO MÁX. 4,37 M - CHP DIURNO. AF_06/2014 | Custos Horários Produtivo e Improdutivo dos Equipamentos |  | CHP | 0.0538 | 144.66 | 7.78
Composição Auxiliar | 5903 | SINAPI | CAMINHÃO PIPA 10.000 L TRUCADO, PESO BRUTO TOTAL 23.000 KG, CARGA ÚTIL MÁXIMA 15.935 KG, DISTÂNCIA ENTRE EIXOS 4,8 M, POTÊNCIA 230 CV, INCLUSIVE TANQUE DE AÇO PARA TRANSPORTE DE ÁGUA - CHI DIURNO. AF_06/2014 | Custos Horários Produtivo e Improdutivo dos Equipamentos |  | CHI | 0.0006 | 75.67 | 0.04
Composição Auxiliar | 5901 | SINAPI | CAMINHÃO PIPA 10.000 L TRUCADO, PESO BRUTO TOTAL 23.000 KG, CARGA ÚTIL MÁXIMA 15.935 KG, DISTÂNCIA ENTRE EIXOS 4,8 M, POTÊNCIA 230 CV, INCLUSIVE TANQUE DE AÇO PARA TRANSPORTE DE ÁGUA - CHP DIURNO. AF_06/2014 | Custos Horários Produtivo e Improdutivo dos Equipamentos |  | CHP | 0.0054 | 330.13 | 1.78
Composição Auxiliar | 91277 | SINAPI | PLACA VIBRATÓRIA REVERSÍVEL COM MOTOR 4 TEMPOS A GASOLINA, FORÇA CENTRÍFUGA DE 25 KN (2500 KGF), POTÊNCIA 5,5 CV - CHP DIURNO. AF_08/2015 | Custos Horários Produtivo e Improdutivo dos Equipamentos |  | CHP | 0.0942 | 10.66 | 1
|  |  |  | MO sem LS => | 5.37 | LS => | 0 | MO com LS => | 5.37
|  |  |  | Valor do BDI => | 5.03 |  | Valor com BDI => |  | 23.76
[6 empty] | Quant. => | 78,00 | Preço Total => | 1853.28
15.2 |  |  | FUNDAÇÃO | [5 empty] | 121328.91
15.2.1 | Código | Banco | Descrição | Tipo |  | Und | Quant. | Valor Unit | Total
Composição | COMP - PONTE - O1 | Próprio | FUNDAÇÃO EM ESTACA DE MADEIRA DE LEI 25X30 CM | SEDI - SERVIÇOS DIVERSOS |  | m | 1 | 636.93 | 636.93
Composição Auxiliar | 89843 | SINAPI | BATE-ESTACAS POR GRAVIDADE, POTÊNCIA DE 160 HP, PESO DO MARTELO ATÉ 3 TONELADAS - CHP DIURNO. AF_11/2014 | Custos Horários Produtivo e Improdutivo dos Equipamentos |  | CHP | 0.8 | 208.04 | 166.43
Composição Auxiliar | 88316 | SINAPI | SERVENTE COM ENCARGOS COMPLEMENTARES | Livro SINAPI: Cálculos e Parâmetros |  | H | 1 | 21.46 | 21.46
Composição Auxiliar | 88262 | SINAPI | CARPINTEIRO DE FORMAS COM ENCARGOS COMPLEMENTARES | Livro SINAPI: Cálculos e Parâmetros |  | H | 0.6 | 26.4 | 15.84
Composição Auxiliar | 88307 | SINAPI | OPERADOR PARA BATE ESTACAS COM ENCARGOS COMPLEMENTARES | Livro SINAPI: Cálculos e Parâmetros |  | H | 0.8 | 21.85 | 17.48
Insumo | 00007340 | SINAPI | IMUNIZANTE PARA MADEIRA, INCOLOR | Material |  | L | 0.12 | 26.86 | 3.22
Insumo | COT. 246 | Próprio | MADEIRA SERRADA EM VIGAS/BLOCOS, COMPRIMENTO VARIÁEIS, ESPESSURA = OU > QUE 0,15 (Breu, pariri , grápia (garapa), Sucupira, Canelão , Amescla aroeira , Angico preto, jatobá.) | Material |  | m³ | 0.075 | 5500 | 412.5
|  |  |  | MO sem LS => | 67.88 | LS => | 0 | MO com LS => | 67.88
|  |  |  | Valor do BDI => | 171.2 |  | Valor com BDI => |  | 808.13
[6 empty] | Quant. => | 140,00 | Preço Total => | 113138.2
15.2.2 | Código | Banco | Descrição | Tipo |  | Und | Quant. | Valor Unit | Total
Composição | COMP - PONTE - O2 | Próprio | ESTRUTURA DE CONTENÇÃO (TESTA E ALA) PARA CAIXA DE ATERRO DAS CABECEIRAS DA PONTE, COMPOSTA POR ESTACAS DE MADEIRA DE 15X20 CM E TÁBUA *6X30* CM | SEDI - SERVIÇOS DIVERSOS |  | m² | 1 | 334.14 | 334.14
Composição Auxiliar | 88262 | SINAPI | CARPINTEIRO DE FORMAS COM ENCARGOS COMPLEMENTARES | Livro SINAPI: Cálculos e Parâmetros |  | H | 0.1 | 26.4 | 2.64
Composição Auxiliar | 90776 | SINAPI | ENCARREGADO GERAL COM ENCARGOS COMPLEMENTARES | Livro SINAPI: Cálculos e Parâmetros |  | H | 0.03 | 33.02 | 0.99
Composição Auxiliar | 88316 | SINAPI | SERVENTE COM ENCARGOS COMPLEMENTARES | Livro SINAPI: Cálculos e Parâmetros |  | H | 0.4 | 21.46 | 8.58
Insumo | 00035273 | SINAPI | PRANCHA NAO APARELHADA *6 X 30* CM, EM MACARANDUBA/MASSARANDUBA, ANGELIM OU EQUIVALENTE DA REGIAO - BRUTA | Material |  | M | 3.33 | 46.87 | 156.07
Insumo | 00035276 | SINAPI | PILAR QUADRADO NAO APARELHADO *20 X 20* CM, EM MACARANDUBA/MASSARANDUBA, ANGELIM OU EQUIVALENTE DA REGIAO - BRUTA | Material |  | M | 1 | 165.86 | 165.86
|  |  |  | MO sem LS => | 8.97 | LS => | 0 | MO com LS => | 8.97
|  |  |  | Valor do BDI => | 89.81 |  | Valor com BDI => |  | 423.95
[6 empty] | Quant. => | 19,32 | Preço Total => | 8190.71
15.3 |  |  | MESOESTRUTURA (PILARES/ENCONTROS) | [5 empty] | 69278.18
15.3.1 | Código | Banco | Descrição | Tipo |  | Und | Quant. | Valor Unit | Total
Composição | COMP - PONTE - O3 | Próprio | ESTRUTURA DE CONTRAVENTAMENTO "XIS" E "PEA" DOS PILARES COM DIMENSÕES DE 20 CM X 6 CM | SEDI - SERVIÇOS DIVERSOS |  | m | 1 | 694.28 | 694.28
Composição Auxiliar | 88316 | SINAPI | SERVENTE COM ENCARGOS COMPLEMENTARES | Livro SINAPI: Cálculos e Parâmetros |  | H | 0.8 | 21.46 | 17.16
Composição Auxiliar | 90776 | SINAPI | ENCARREGADO GERAL COM ENCARGOS COMPLEMENTARES | Livro SINAPI: Cálculos e Parâmetros |  | H | 0.1 | 33.02 | 3.3
Composição Auxiliar | 88262 | SINAPI | CARPINTEIRO DE FORMAS COM ENCARGOS COMPLEMENTARES | Livro SINAPI: Cálculos e Parâmetros |  | H | 0.3 | 26.4 | 7.92
Insumo | COT. 246 | Próprio | MADEIRA SERRADA EM VIGAS/BLOCOS, COMPRIMENTO VARIÁEIS, ESPESSURA = OU > QUE 0,15 (Breu, pariri , grápia (garapa), Sucupira, Canelão , Amescla aroeira , Angico preto, jatobá.) | Material |  | m³ | 0.12 | 5500 | 660
Insumo | 00007340 | SINAPI | IMUNIZANTE PARA MADEIRA, INCOLOR | Material |  | L | 0.22 | 26.86 | 5.9
|  |  |  | MO sem LS => | 21.11 | LS => | 0 | MO com LS => | 21.11
|  |  |  | Valor do BDI => | 186.62 |  | Valor com BDI => |  | 880.9
[6 empty] | Quant. => | 56,32 | Preço Total => | 49612.28
15.3.2 | Código | Banco | Descrição | Tipo |  | Und | Quant. | Valor Unit | Total
Composição | COMP - PONTE - 14 | Próprio | PILAR EM MADEIRA DE 25 CM X 30 CM | SEDI - SERVIÇOS DIVERSOS |  | m | 1 | 516.66 | 516.66
Composição Auxiliar | 89272 | SINAPI | GUINDASTE HIDRÁULICO AUTOPROPELIDO, COM LANÇA TELESCÓPICA 28,80 M, CAPACIDADE MÁXIMA 30 T, POTÊNCIA 97 KW, TRAÇÃO 4 X 4 - CHP DIURNO. AF_11/2014 | Custos Horários Produtivo e Improdutivo dos Equipamentos |  | CHP | 0.25 | 217.47 | 54.36
Composição Auxiliar | 88316 | SINAPI | SERVENTE COM ENCARGOS COMPLEMENTARES | Livro SINAPI: Cálculos e Parâmetros |  | H | 1 | 21.46 | 21.46
Composição Auxiliar | 88262 | SINAPI | CARPINTEIRO DE FORMAS COM ENCARGOS COMPLEMENTARES | Livro SINAPI: Cálculos e Parâmetros |  | H | 0.6 | 26.4 | 15.84
Composição Auxiliar | 90776 | SINAPI | ENCARREGADO GERAL COM ENCARGOS COMPLEMENTARES | Livro SINAPI: Cálculos e Parâmetros |  | H | 0.2 | 33.02 | 6.6
Insumo | 00007340 | SINAPI | IMUNIZANTE PARA MADEIRA, INCOLOR | Material |  | L | 0.22 | 26.86 | 5.9
Insumo | COT. 246 | Próprio | MADEIRA SERRADA EM VIGAS/BLOCOS, COMPRIMENTO VARIÁEIS, ESPESSURA = OU > QUE 0,15 (Breu, pariri , grápia (garapa), Sucupira, Canelão , Amescla aroeira , Angico preto, jatobá.) | Material |  | m³ | 0.075 | 5500 | 412.5
|  |  |  | MO sem LS => | 38.36 | LS => | 0 | MO com LS => | 38.36
|  |  |  | Valor do BDI => | 138.87 |  | Valor com BDI => |  | 655.53
[6 empty] | Quant. => | 30,00 | Preço Total => | 19665.9
15.4 |  |  | SUPERESTRUTURAS (TABULEIRO, LONGARINAS E VIGAS) | [5 empty] | 140938.27
15.4.1 | Código | Banco | Descrição | Tipo |  | Und | Quant. | Valor Unit | Total
Composição | COMP - PONTE - O4 | Próprio | TRANSVERSINAS DE MADEIRA DE LEI (25 CM X 30CM) | SEDI - SERVIÇOS DIVERSOS |  | m | 1 | 505.79 | 505.79
Composição Auxiliar | 89272 | SINAPI | GUINDASTE HIDRÁULICO AUTOPROPELIDO, COM LANÇA TELESCÓPICA 28,80 M, CAPACIDADE MÁXIMA 30 T, POTÊNCIA 97 KW, TRAÇÃO 4 X 4 - CHP DIURNO. AF_11/2014 | Custos Horários Produtivo e Improdutivo dos Equipamentos |  | CHP | 0.2 | 217.47 | 43.49
Composição Auxiliar | 88316 | SINAPI | SERVENTE COM ENCARGOS COMPLEMENTARES | Livro SINAPI: Cálculos e Parâmetros |  | H | 1 | 21.46 | 21.46
Composição Auxiliar | 90776 | SINAPI | ENCARREGADO GERAL COM ENCARGOS COMPLEMENTARES | Livro SINAPI: Cálculos e Parâmetros |  | H | 0.2 | 33.02 | 6.6
Composição Auxiliar | 88262 | SINAPI | CARPINTEIRO DE FORMAS COM ENCARGOS COMPLEMENTARES | Livro SINAPI: Cálculos e Parâmetros |  | H | 0.6 | 26.4 | 15.84
Insumo | 00007340 | SINAPI | IMUNIZANTE PARA MADEIRA, INCOLOR | Material |  | L | 0.22 | 26.86 | 5.9
Insumo | COT. 246 | Próprio | MADEIRA SERRADA EM VIGAS/BLOCOS, COMPRIMENTO VARIÁEIS, ESPESSURA = OU > QUE 0,15 (Breu, pariri , grápia (garapa), Sucupira, Canelão , Amescla aroeira , Angico preto, jatobá.) | Material |  | m³ | 0.075 | 5500 | 412.5
|  |  |  | MO sem LS => | 37.29 | LS => | 0 | MO com LS => | 37.29
|  |  |  | Valor do BDI => | 135.95 |  | Valor com BDI => |  | 641.74
[6 empty] | Quant. => | 18,00 | Preço Total => | 11551.32
15.4.2 | Código | Banco | Descrição | Tipo |  | Und | Quant. | Valor Unit | Total
Composição | COMP - PONTE - O5 | Próprio | LONGARINA DE MADEIRA DE LEI (25 CM X 30 CM) | SEDI - SERVIÇOS DIVERSOS |  | m | 1 | 516.66 | 516.66
Composição Auxiliar | 89272 | SINAPI | GUINDASTE HIDRÁULICO AUTOPROPELIDO, COM LANÇA TELESCÓPICA 28,80 M, CAPACIDADE MÁXIMA 30 T, POTÊNCIA 97 KW, TRAÇÃO 4 X 4 - CHP DIURNO. AF_11/2014 | Custos Horários Produtivo e Improdutivo dos Equipamentos |  | CHP | 0.25 | 217.47 | 54.36
Composição Auxiliar | 88316 | SINAPI | SERVENTE COM ENCARGOS COMPLEMENTARES | Livro SINAPI: Cálculos e Parâmetros |  | H | 1 | 21.46 | 21.46
Composição Auxiliar | 88262 | SINAPI | CARPINTEIRO DE FORMAS COM ENCARGOS COMPLEMENTARES | Livro SINAPI: Cálculos e Parâmetros |  | H | 0.6 | 26.4 | 15.84
Composição Auxiliar | 90776 | SINAPI | ENCARREGADO GERAL COM ENCARGOS COMPLEMENTARES | Livro SINAPI: Cálculos e Parâmetros |  | H | 0.2 | 33.02 | 6.6
Insumo | COT. 246 | Próprio | MADEIRA SERRADA EM VIGAS/BLOCOS, COMPRIMENTO VARIÁEIS, ESPESSURA = OU > QUE 0,15 (Breu, pariri , grápia (garapa), Sucupira, Canelão , Amescla aroeira , Angico preto, jatobá.) | Material |  | m³ | 0.075 | 5500 | 412.5
Insumo | 00007340 | SINAPI | IMUNIZANTE PARA MADEIRA, INCOLOR | Material |  | L | 0.22 | 26.86 | 5.9
|  |  |  | MO sem LS => | 38.36 | LS => | 0 | MO com LS => | 38.36
|  |  |  | Valor do BDI => | 138.87 |  | Valor com BDI => |  | 655.53
[6 empty] | Quant. => | 75,00 | Preço Total => | 49164.75
15.4.3 | Código | Banco | Descrição | Tipo |  | Und | Quant. | Valor Unit | Total
Composição | COMP - PONTE - O6 | Próprio | BALANCIN DE MADEIRA COMPRIMENTO DE 1,00 METRO COM MADEIRA DE LEI 25 CM X 30 CM | SEDI - SERVIÇOS DIVERSOS |  | und | 1 | 513.36 | 513.36
Composição Auxiliar | 90776 | SINAPI | ENCARREGADO GERAL COM ENCARGOS COMPLEMENTARES | Livro SINAPI: Cálculos e Parâmetros |  | H | 0.1 | 33.02 | 3.3
Composição Auxiliar | 89272 | SINAPI | GUINDASTE HIDRÁULICO AUTOPROPELIDO, COM LANÇA TELESCÓPICA 28,80 M, CAPACIDADE MÁXIMA 30 T, POTÊNCIA 97 KW, TRAÇÃO 4 X 4 - CHP DIURNO. AF_11/2014 | Custos Horários Produtivo e Improdutivo dos Equipamentos |  | CHP | 0.25 | 217.47 | 54.36
Composição Auxiliar | 88316 | SINAPI | SERVENTE COM ENCARGOS COMPLEMENTARES | Livro SINAPI: Cálculos e Parâmetros |  | H | 1 | 21.46 | 21.46
Composição Auxiliar | 88262 | SINAPI | CARPINTEIRO DE FORMAS COM ENCARGOS COMPLEMENTARES | Livro SINAPI: Cálculos e Parâmetros |  | H | 0.6 | 26.4 | 15.84
Insumo | 00007340 | SINAPI | IMUNIZANTE PARA MADEIRA, INCOLOR | Material |  | L | 0.22 | 26.86 | 5.9
Insumo | COT. 246 | Próprio | MADEIRA SERRADA EM VIGAS/BLOCOS, COMPRIMENTO VARIÁEIS, ESPESSURA = OU > QUE 0,15 (Breu, pariri , grápia (garapa), Sucupira, Canelão , Amescla aroeira , Angico preto, jatobá.) | Material |  | m³ | 0.075 | 5500 | 412.5
|  |  |  | MO sem LS => | 35.61 | LS => | 0 | MO com LS => | 35.61
|  |  |  | Valor do BDI => | 137.99 |  | Valor com BDI => |  | 651.35
[6 empty] | Quant. => | 20,00 | Preço Total => | 13027
15.4.4 | Código | Banco | Descrição | Tipo |  | Und | Quant. | Valor Unit | Total
Composição | COMP - PONTE - O7 | Próprio | TABULEIRO EM PRANCHA DE MADEIRA (ASSOALHO) DE (20 CM X 6 CM). | SEDI - SERVIÇOS DIVERSOS |  | m | 1 | 68.04 | 68.04
Composição Auxiliar | 90776 | SINAPI | ENCARREGADO GERAL COM ENCARGOS COMPLEMENTARES | Livro SINAPI: Cálculos e Parâmetros |  | H | 0.1 | 33.02 | 3.3
Composição Auxiliar | 88316 | SINAPI | SERVENTE COM ENCARGOS COMPLEMENTARES | Livro SINAPI: Cálculos e Parâmetros |  | H | 0.8 | 21.46 | 17.16
Composição Auxiliar | 88262 | SINAPI | CARPINTEIRO DE FORMAS COM ENCARGOS COMPLEMENTARES | Livro SINAPI: Cálculos e Parâmetros |  | H | 0.2 | 26.4 | 5.28
Insumo | 00007340 | SINAPI | IMUNIZANTE PARA MADEIRA, INCOLOR | Material |  | L | 0.12 | 26.86 | 3.22
Insumo | 00004465 | SINAPI | PRANCHA NAO APARELHADA *6 X 25* CM, EM MACARANDUBA/MASSARANDUBA, ANGELIM OU EQUIVALENTE DA REGIAO - BRUTA | Material |  | M | 1 | 39.08 | 39.08
|  |  |  | MO sem LS => | 19.07 | LS => | 0 | MO com LS => | 19.07
|  |  |  | Valor do BDI => | 18.28 |  | Valor com BDI => |  | 86.32
[6 empty] | Quant. => | 315,00 | Preço Total => | 27190.8
15.4.5 | Código | Banco | Descrição | Tipo |  | Und | Quant. | Valor Unit | Total
Composição | COMP - PONTE - O8 | Próprio | RODEIRO EM PRANCHA DE MADEIRA DE LEI (20 CM X 6 CM) | SEDI - SERVIÇOS DIVERSOS |  | m | 1 | 68.04 | 68.04
Composição Auxiliar | 88316 | SINAPI | SERVENTE COM ENCARGOS COMPLEMENTARES | Livro SINAPI: Cálculos e Parâmetros |  | H | 0.8 | 21.46 | 17.16
Composição Auxiliar | 88262 | SINAPI | CARPINTEIRO DE FORMAS COM ENCARGOS COMPLEMENTARES | Livro SINAPI: Cálculos e Parâmetros |  | H | 0.2 | 26.4 | 5.28
Composição Auxiliar | 90776 | SINAPI | ENCARREGADO GERAL COM ENCARGOS COMPLEMENTARES | Livro SINAPI: Cálculos e Parâmetros |  | H | 0.1 | 33.02 | 3.3
Insumo | 00004465 | SINAPI | PRANCHA NAO APARELHADA *6 X 25* CM, EM MACARANDUBA/MASSARANDUBA, ANGELIM OU EQUIVALENTE DA REGIAO - BRUTA | Material |  | M | 1 | 39.08 | 39.08
Insumo | 00007340 | SINAPI | IMUNIZANTE PARA MADEIRA, INCOLOR | Material |  | L | 0.12 | 26.86 | 3.22
|  |  |  | MO sem LS => | 19.07 | LS => | 0 | MO com LS => | 19.07
|  |  |  | Valor do BDI => | 18.28 |  | Valor com BDI => |  | 86.32
[6 empty] | Quant. => | 150,00 | Preço Total => | 12948
15.4.6 | Código | Banco | Descrição | Tipo |  | Und | Quant. | Valor Unit | Total
Composição | COMP - PONTE - O9 | Próprio | GUARDA RODAS - TRAVA RODEIRO DE MADEIRA DE LEI (15 CM X 25 CM) | SEDI - SERVIÇOS DIVERSOS |  | m | 1 | 444.1 | 444.1
Composição Auxiliar | 88262 | SINAPI | CARPINTEIRO DE FORMAS COM ENCARGOS COMPLEMENTARES | Livro SINAPI: Cálculos e Parâmetros |  | H | 0.3 | 26.4 | 7.92
Composição Auxiliar | 88316 | SINAPI | SERVENTE COM ENCARGOS COMPLEMENTARES | Livro SINAPI: Cálculos e Parâmetros |  | H | 0.8 | 21.46 | 17.16
Composição Auxiliar | 90776 | SINAPI | ENCARREGADO GERAL COM ENCARGOS COMPLEMENTARES | Livro SINAPI: Cálculos e Parâmetros |  | H | 0.1 | 33.02 | 3.3
Insumo | COT. 246 | Próprio | MADEIRA SERRADA EM VIGAS/BLOCOS, COMPRIMENTO VARIÁEIS, ESPESSURA = OU > QUE 0,15 (Breu, pariri , grápia (garapa), Sucupira, Canelão , Amescla aroeira , Angico preto, jatobá.) | Material |  | m³ | 0.075 | 5500 | 412.5
Insumo | 00007340 | SINAPI | IMUNIZANTE PARA MADEIRA, INCOLOR | Material |  | L | 0.12 | 26.86 | 3.22
|  |  |  | MO sem LS => | 21.11 | LS => | 0 | MO com LS => | 21.11
|  |  |  | Valor do BDI => | 119.37 |  | Valor com BDI => |  | 563.47
[6 empty] | Quant. => | 30,00 | Preço Total => | 16904.1
15.4.7 | Código | Banco | Descrição | Tipo |  | Und | Quant. | Valor Unit | Total
Composição | COMP - PONTE - 10 | Próprio | DEFENSA EM MADEIRA DE LEI - PILARES (15CM X 15 CM) E GUIA (6 CM X 15 CM) | SEDI - SERVIÇOS DIVERSOS |  | M | 1 | 266.72 | 266.72
Composição Auxiliar | 88262 | SINAPI | CARPINTEIRO DE FORMAS COM ENCARGOS COMPLEMENTARES | Livro SINAPI: Cálculos e Parâmetros |  | H | 0.3 | 26.4 | 7.92
Composição Auxiliar | 88316 | SINAPI | SERVENTE COM ENCARGOS COMPLEMENTARES | Livro SINAPI: Cálculos e Parâmetros |  | H | 0.8 | 21.46 | 17.16
Composição Auxiliar | 90776 | SINAPI | ENCARREGADO GERAL COM ENCARGOS COMPLEMENTARES | Livro SINAPI: Cálculos e Parâmetros |  | H | 0.1 | 33.02 | 3.3
Insumo | COT. 246 | Próprio | MADEIRA SERRADA EM VIGAS/BLOCOS, COMPRIMENTO VARIÁEIS, ESPESSURA = OU > QUE 0,15 (Breu, pariri , grápia (garapa), Sucupira, Canelão , Amescla aroeira , Angico preto, jatobá.) | Material |  | m³ | 0.04275 | 5500 | 235.12
Insumo | 00007340 | SINAPI | IMUNIZANTE PARA MADEIRA, INCOLOR | Material |  | L | 0.12 | 26.86 | 3.22
|  |  |  | MO sem LS => | 21.11 | LS => | 0 | MO com LS => | 21.11
|  |  |  | Valor do BDI => | 71.69 |  | Valor com BDI => |  | 338.41
[6 empty] | Quant. => | 30,00 | Preço Total => | 10152.3
15.5 |  |  | PINTURA DE TRATAMENTO | [5 empty] | 3799.12
15.5.1 | Código | Banco | Descrição | Tipo |  | Und | Quant. | Valor Unit | Total
Composição | COMP - PONTE - 11 | Próprio | PINTURA FUNDO NIVELADOR ALQUÍDICO BRANCO EM MADEIRA (PARA PONTES) | SEDI - SERVIÇOS DIVERSOS |  | m² | 1 | 26.62 | 26.62
Composição Auxiliar | 88310 | SINAPI | PINTOR COM ENCARGOS COMPLEMENTARES | Livro SINAPI: Cálculos e Parâmetros |  | H | 0.2806 | 28.49 | 7.99
Insumo | 00005318 | SINAPI | DILUENTE AGUARRAS | Material |  | L | 0.0276 | 21.39 | 0.59
Insumo | 00003767 | SINAPI | LIXA EM FOLHA PARA PAREDE OU MADEIRA, NUMERO 120, COR VERMELHA | Material |  | UN | 0.4 | 1.21 | 0.48
Insumo | 00043653 | SINAPI | FUNDO SINTETICO NIVELADOR BRANCO FOSCO PARA MADEIRA | Material |  | L | 0.49608 | 35.41 | 17.56
|  |  |  | MO sem LS => | 5.73 | LS => | 0 | MO com LS => | 5.73
|  |  |  | Valor do BDI => | 7.15 |  | Valor com BDI => |  | 33.77
[6 empty] | Quant. => | 112,50 | Preço Total => | 3799.12
15.6 |  |  | MATERIAIS COMPLEMENTARES | [5 empty] | 7986.6
15.6.1 | Código | Banco | Descrição | Tipo |  | Und | Quant. | Valor Unit | Total
Composição | COMP - PONTE - 12 | Próprio | FORNECIMENTO DE MATEIRIAS COMPLEMENTARES (PREGO, GRAMPO E AÇO) | SEDI - SERVIÇOS DIVERSOS |  | m² | 1 | 93.26 | 93.26
Insumo | 00000034 | SINAPI | ACO CA-50, 10,0 MM, VERGALHAO | Material |  | KG | 5 | 8.22 | 41.1
Insumo | 00040568 | SINAPI | PREGO DE ACO POLIDO COM CABECA 22 X 48 (4 1/4 X 5) | Material |  | KG | 2 | 20.48 | 40.96
Insumo | 00000425 | SINAPI | GRAMPO METALICO TIPO OLHAL PARA HASTE DE ATERRAMENTO DE 5/8", CONDUTOR DE *10* A 50 MM2 | Material |  | UN | 2 | 5.6 | 11.2
|  |  |  | MO sem LS => | 0 | LS => | 0 | MO com LS => | 0
|  |  |  | Valor do BDI => | 25.06 |  | Valor com BDI => |  | 118.32
[6 empty] | Quant. => | 67,50 | Preço Total => | 7986.6
15.7 |  |  | MATERIAIS COMPLEMENTARES | [5 empty] | 9051.48
15.7.1 | Código | Banco | Descrição | Tipo |  | Und | Quant. | Valor Unit | Total
Composição | COMP - PONTE - 12 | Próprio | FORNECIMENTO DE MATEIRIAS COMPLEMENTARES (PREGO, GRAMPO E AÇO) | SEDI - SERVIÇOS DIVERSOS |  | m² | 1 | 93.26 | 93.26
Insumo | 00000034 | SINAPI | ACO CA-50, 10,0 MM, VERGALHAO | Material |  | KG | 5 | 8.22 | 41.1
Insumo | 00040568 | SINAPI | PREGO DE ACO POLIDO COM CABECA 22 X 48 (4 1/4 X 5) | Material |  | KG | 2 | 20.48 | 40.96
Insumo | 00000425 | SINAPI | GRAMPO METALICO TIPO OLHAL PARA HASTE DE ATERRAMENTO DE 5/8", CONDUTOR DE *10* A 50 MM2 | Material |  | UN | 2 | 5.6 | 11.2
|  |  |  | MO sem LS => | 0 | LS => | 0 | MO com LS => | 0
|  |  |  | Valor do BDI => | 25.06 |  | Valor com BDI => |  | 118.32
[6 empty] | Quant. => | 76,50 | Preço Total => | 9051.48
16 |  |  | PONTE 14 - RIO PERDIDO, PRÓXIMO AO IFMT (17,00M X 4,50 M) - 11°26'24''S - 58°42'57''O | [5 empty] | 354156.77
16.1 |  |  | MOVIMENTO DE SOLO | [5 empty] | 2791.08
16.1.1 | Código | Banco | Descrição | Tipo |  | Und | Quant. | Valor Unit | Total
Composição | 90101 | SINAPI | ESCAVAÇÃO MECANIZADA DE VALA COM PROF. MAIOR QUE 1,5 M ATÉ 3,0 M (MÉDIA MONTANTE E JUSANTE/UMA COMPOSIÇÃO POR TRECHO), RETROESCAV. (0,26 M3), LARG. MENOR QUE 0,8 M, EM SOLO DE 1A CATEGORIA, EM LOCAIS COM ALTO NÍVEL DE INTERFERÊNCIA. AF_09/2024 | Escavação de Valas |  | m³ | 1 | 12.32 | 12.32
Composição Auxiliar | 88316 | SINAPI | SERVENTE COM ENCARGOS COMPLEMENTARES | Livro SINAPI: Cálculos e Parâmetros |  | H | 0.10239 | 21.46 | 2.19
Composição Auxiliar | 5679 | SINAPI | RETROESCAVADEIRA SOBRE RODAS COM CARREGADEIRA, TRAÇÃO 4X4, POTÊNCIA LÍQ. 88 HP, CAÇAMBA CARREG. CAP. MÍN. 1 M3, CAÇAMBA RETRO CAP. 0,26 M3, PESO OPERACIONAL MÍN. 6.674 KG, PROFUNDIDADE ESCAVAÇÃO MÁX. 4,37 M - CHI DIURNO. AF_06/2014 | Custos Horários Produtivo e Improdutivo dos Equipamentos |  | CHI | 0.054274 | 58.45 | 3.17
Composição Auxiliar | 5678 | SINAPI | RETROESCAVADEIRA SOBRE RODAS COM CARREGADEIRA, TRAÇÃO 4X4, POTÊNCIA LÍQ. 88 HP, CAÇAMBA CARREG. CAP. MÍN. 1 M3, CAÇAMBA RETRO CAP. 0,26 M3, PESO OPERACIONAL MÍN. 6.674 KG, PROFUNDIDADE ESCAVAÇÃO MÁX. 4,37 M - CHP DIURNO. AF_06/2014 | Custos Horários Produtivo e Improdutivo dos Equipamentos |  | CHP | 0.048115 | 144.66 | 6.96
|  |  |  | MO sem LS => | 3.64 | LS => | 0 | MO com LS => | 3.64
|  |  |  | Valor do BDI => | 3.31 |  | Valor com BDI => |  | 15.63
[6 empty] | Quant. => | 60,00 | Preço Total => | 937.8
16.1.2 | Código | Banco | Descrição | Tipo |  | Und | Quant. | Valor Unit | Total
Composição | 104733 | SINAPI | REATERRO MECANIZADO DE VALA COM RETROESCAVADEIRA (CAPACIDADE DA CAÇAMBA DA RETRO: 0,26 M³/POTÊNCIA: 88 HP), LARGURA ATÉ 0,8 M, PROFUNDIDADE ATÉ 1,5 M, COM SOLO (SEM SUBSTITUIÇÃO) DE 1ª CATEGORIA, COM PLACA VIBRATÓRIA. AF_08/2023 | Aterro e Reaterro de Valas |  | m³ | 1 | 18.73 | 18.73
Composição Auxiliar | 88316 | SINAPI | SERVENTE COM ENCARGOS COMPLEMENTARES | Livro SINAPI: Cálculos e Parâmetros |  | H | 0.1676 | 21.46 | 3.59
Composição Auxiliar | 5679 | SINAPI | RETROESCAVADEIRA SOBRE RODAS COM CARREGADEIRA, TRAÇÃO 4X4, POTÊNCIA LÍQ. 88 HP, CAÇAMBA CARREG. CAP. MÍN. 1 M3, CAÇAMBA RETRO CAP. 0,26 M3, PESO OPERACIONAL MÍN. 6.674 KG, PROFUNDIDADE ESCAVAÇÃO MÁX. 4,37 M - CHI DIURNO. AF_06/2014 | Custos Horários Produtivo e Improdutivo dos Equipamentos |  | CHI | 0.0777 | 58.45 | 4.54
Composição Auxiliar | 5678 | SINAPI | RETROESCAVADEIRA SOBRE RODAS COM CARREGADEIRA, TRAÇÃO 4X4, POTÊNCIA LÍQ. 88 HP, CAÇAMBA CARREG. CAP. MÍN. 1 M3, CAÇAMBA RETRO CAP. 0,26 M3, PESO OPERACIONAL MÍN. 6.674 KG, PROFUNDIDADE ESCAVAÇÃO MÁX. 4,37 M - CHP DIURNO. AF_06/2014 | Custos Horários Produtivo e Improdutivo dos Equipamentos |  | CHP | 0.0538 | 144.66 | 7.78
Composição Auxiliar | 5903 | SINAPI | CAMINHÃO PIPA 10.000 L TRUCADO, PESO BRUTO TOTAL 23.000 KG, CARGA ÚTIL MÁXIMA 15.935 KG, DISTÂNCIA ENTRE EIXOS 4,8 M, POTÊNCIA 230 CV, INCLUSIVE TANQUE DE AÇO PARA TRANSPORTE DE ÁGUA - CHI DIURNO. AF_06/2014 | Custos Horários Produtivo e Improdutivo dos Equipamentos |  | CHI | 0.0006 | 75.67 | 0.04
Composição Auxiliar | 5901 | SINAPI | CAMINHÃO PIPA 10.000 L TRUCADO, PESO BRUTO TOTAL 23.000 KG, CARGA ÚTIL MÁXIMA 15.935 KG, DISTÂNCIA ENTRE EIXOS 4,8 M, POTÊNCIA 230 CV, INCLUSIVE TANQUE DE AÇO PARA TRANSPORTE DE ÁGUA - CHP DIURNO. AF_06/2014 | Custos Horários Produtivo e Improdutivo dos Equipamentos |  | CHP | 0.0054 | 330.13 | 1.78
Composição Auxiliar | 91277 | SINAPI | PLACA VIBRATÓRIA REVERSÍVEL COM MOTOR 4 TEMPOS A GASOLINA, FORÇA CENTRÍFUGA DE 25 KN (2500 KGF), POTÊNCIA 5,5 CV - CHP DIURNO. AF_08/2015 | Custos Horários Produtivo e Improdutivo dos Equipamentos |  | CHP | 0.0942 | 10.66 | 1
|  |  |  | MO sem LS => | 5.37 | LS => | 0 | MO com LS => | 5.37
|  |  |  | Valor do BDI => | 5.03 |  | Valor com BDI => |  | 23.76
[6 empty] | Quant. => | 78,00 | Preço Total => | 1853.28
16.2 |  |  | FUNDAÇÃO | [5 empty] | 121328.91
16.2.1 | Código | Banco | Descrição | Tipo |  | Und | Quant. | Valor Unit | Total
Composição | COMP - PONTE - O1 | Próprio | FUNDAÇÃO EM ESTACA DE MADEIRA DE LEI 25X30 CM | SEDI - SERVIÇOS DIVERSOS |  | m | 1 | 636.93 | 636.93
Composição Auxiliar | 89843 | SINAPI | BATE-ESTACAS POR GRAVIDADE, POTÊNCIA DE 160 HP, PESO DO MARTELO ATÉ 3 TONELADAS - CHP DIURNO. AF_11/2014 | Custos Horários Produtivo e Improdutivo dos Equipamentos |  | CHP | 0.8 | 208.04 | 166.43
Composição Auxiliar | 88316 | SINAPI | SERVENTE COM ENCARGOS COMPLEMENTARES | Livro SINAPI: Cálculos e Parâmetros |  | H | 1 | 21.46 | 21.46
Composição Auxiliar | 88262 | SINAPI | CARPINTEIRO DE FORMAS COM ENCARGOS COMPLEMENTARES | Livro SINAPI: Cálculos e Parâmetros |  | H | 0.6 | 26.4 | 15.84
Composição Auxiliar | 88307 | SINAPI | OPERADOR PARA BATE ESTACAS COM ENCARGOS COMPLEMENTARES | Livro SINAPI: Cálculos e Parâmetros |  | H | 0.8 | 21.85 | 17.48
Insumo | 00007340 | SINAPI | IMUNIZANTE PARA MADEIRA, INCOLOR | Material |  | L | 0.12 | 26.86 | 3.22
Insumo | COT. 246 | Próprio | MADEIRA SERRADA EM VIGAS/BLOCOS, COMPRIMENTO VARIÁEIS, ESPESSURA = OU > QUE 0,15 (Breu, pariri , grápia (garapa), Sucupira, Canelão , Amescla aroeira , Angico preto, jatobá.) | Material |  | m³ | 0.075 | 5500 | 412.5
|  |  |  | MO sem LS => | 67.88 | LS => | 0 | MO com LS => | 67.88
|  |  |  | Valor do BDI => | 171.2 |  | Valor com BDI => |  | 808.13
[6 empty] | Quant. => | 140,00 | Preço Total => | 113138.2
16.2.2 | Código | Banco | Descrição | Tipo |  | Und | Quant. | Valor Unit | Total
Composição | COMP - PONTE - O2 | Próprio | ESTRUTURA DE CONTENÇÃO (TESTA E ALA) PARA CAIXA DE ATERRO DAS CABECEIRAS DA PONTE, COMPOSTA POR ESTACAS DE MADEIRA DE 15X20 CM E TÁBUA *6X30* CM | SEDI - SERVIÇOS DIVERSOS |  | m² | 1 | 334.14 | 334.14
Composição Auxiliar | 88262 | SINAPI | CARPINTEIRO DE FORMAS COM ENCARGOS COMPLEMENTARES | Livro SINAPI: Cálculos e Parâmetros |  | H | 0.1 | 26.4 | 2.64
Composição Auxiliar | 90776 | SINAPI | ENCARREGADO GERAL COM ENCARGOS COMPLEMENTARES | Livro SINAPI: Cálculos e Parâmetros |  | H | 0.03 | 33.02 | 0.99
Composição Auxiliar | 88316 | SINAPI | SERVENTE COM ENCARGOS COMPLEMENTARES | Livro SINAPI: Cálculos e Parâmetros |  | H | 0.4 | 21.46 | 8.58
Insumo | 00035273 | SINAPI | PRANCHA NAO APARELHADA *6 X 30* CM, EM MACARANDUBA/MASSARANDUBA, ANGELIM OU EQUIVALENTE DA REGIAO - BRUTA | Material |  | M | 3.33 | 46.87 | 156.07
Insumo | 00035276 | SINAPI | PILAR QUADRADO NAO APARELHADO *20 X 20* CM, EM MACARANDUBA/MASSARANDUBA, ANGELIM OU EQUIVALENTE DA REGIAO - BRUTA | Material |  | M | 1 | 165.86 | 165.86
|  |  |  | MO sem LS => | 8.97 | LS => | 0 | MO com LS => | 8.97
|  |  |  | Valor do BDI => | 89.81 |  | Valor com BDI => |  | 423.95
[6 empty] | Quant. => | 19,32 | Preço Total => | 8190.71
16.3 |  |  | MESOESTRUTURA (PILARES/ENCONTROS) | [5 empty] | 69278.18
16.3.1 | Código | Banco | Descrição | Tipo |  | Und | Quant. | Valor Unit | Total
Composição | COMP - PONTE - O3 | Próprio | ESTRUTURA DE CONTRAVENTAMENTO "XIS" E "PEA" DOS PILARES COM DIMENSÕES DE 20 CM X 6 CM | SEDI - SERVIÇOS DIVERSOS |  | m | 1 | 694.28 | 694.28
Composição Auxiliar | 88316 | SINAPI | SERVENTE COM ENCARGOS COMPLEMENTARES | Livro SINAPI: Cálculos e Parâmetros |  | H | 0.8 | 21.46 | 17.16
Composição Auxiliar | 90776 | SINAPI | ENCARREGADO GERAL COM ENCARGOS COMPLEMENTARES | Livro SINAPI: Cálculos e Parâmetros |  | H | 0.1 | 33.02 | 3.3
Composição Auxiliar | 88262 | SINAPI | CARPINTEIRO DE FORMAS COM ENCARGOS COMPLEMENTARES | Livro SINAPI: Cálculos e Parâmetros |  | H | 0.3 | 26.4 | 7.92
Insumo | COT. 246 | Próprio | MADEIRA SERRADA EM VIGAS/BLOCOS, COMPRIMENTO VARIÁEIS, ESPESSURA = OU > QUE 0,15 (Breu, pariri , grápia (garapa), Sucupira, Canelão , Amescla aroeira , Angico preto, jatobá.) | Material |  | m³ | 0.12 | 5500 | 660
Insumo | 00007340 | SINAPI | IMUNIZANTE PARA MADEIRA, INCOLOR | Material |  | L | 0.22 | 26.86 | 5.9
|  |  |  | MO sem LS => | 21.11 | LS => | 0 | MO com LS => | 21.11
|  |  |  | Valor do BDI => | 186.62 |  | Valor com BDI => |  | 880.9
[6 empty] | Quant. => | 56,32 | Preço Total => | 49612.28
16.3.2 | Código | Banco | Descrição | Tipo |  | Und | Quant. | Valor Unit | Total
Composição | COMP - PONTE - 14 | Próprio | PILAR EM MADEIRA DE 25 CM X 30 CM | SEDI - SERVIÇOS DIVERSOS |  | m | 1 | 516.66 | 516.66
Composição Auxiliar | 89272 | SINAPI | GUINDASTE HIDRÁULICO AUTOPROPELIDO, COM LANÇA TELESCÓPICA 28,80 M, CAPACIDADE MÁXIMA 30 T, POTÊNCIA 97 KW, TRAÇÃO 4 X 4 - CHP DIURNO. AF_11/2014 | Custos Horários Produtivo e Improdutivo dos Equipamentos |  | CHP | 0.25 | 217.47 | 54.36
Composição Auxiliar | 88316 | SINAPI | SERVENTE COM ENCARGOS COMPLEMENTARES | Livro SINAPI: Cálculos e Parâmetros |  | H | 1 | 21.46 | 21.46
Composição Auxiliar | 88262 | SINAPI | CARPINTEIRO DE FORMAS COM ENCARGOS COMPLEMENTARES | Livro SINAPI: Cálculos e Parâmetros |  | H | 0.6 | 26.4 | 15.84
Composição Auxiliar | 90776 | SINAPI | ENCARREGADO GERAL COM ENCARGOS COMPLEMENTARES | Livro SINAPI: Cálculos e Parâmetros |  | H | 0.2 | 33.02 | 6.6
Insumo | 00007340 | SINAPI | IMUNIZANTE PARA MADEIRA, INCOLOR | Material |  | L | 0.22 | 26.86 | 5.9
Insumo | COT. 246 | Próprio | MADEIRA SERRADA EM VIGAS/BLOCOS, COMPRIMENTO VARIÁEIS, ESPESSURA = OU > QUE 0,15 (Breu, pariri , grápia (garapa), Sucupira, Canelão , Amescla aroeira , Angico preto, jatobá.) | Material |  | m³ | 0.075 | 5500 | 412.5
|  |  |  | MO sem LS => | 38.36 | LS => | 0 | MO com LS => | 38.36
|  |  |  | Valor do BDI => | 138.87 |  | Valor com BDI => |  | 655.53
[6 empty] | Quant. => | 30,00 | Preço Total => | 19665.9
16.4 |  |  | SUPERESTRUTURAS (TABULEIRO, LONGARINAS E VIGAS) | [5 empty] | 156452.93
16.4.1 | Código | Banco | Descrição | Tipo |  | Und | Quant. | Valor Unit | Total
Composição | COMP - PONTE - O4 | Próprio | TRANSVERSINAS DE MADEIRA DE LEI (25 CM X 30CM) | SEDI - SERVIÇOS DIVERSOS |  | m | 1 | 505.79 | 505.79
Composição Auxiliar | 89272 | SINAPI | GUINDASTE HIDRÁULICO AUTOPROPELIDO, COM LANÇA TELESCÓPICA 28,80 M, CAPACIDADE MÁXIMA 30 T, POTÊNCIA 97 KW, TRAÇÃO 4 X 4 - CHP DIURNO. AF_11/2014 | Custos Horários Produtivo e Improdutivo dos Equipamentos |  | CHP | 0.2 | 217.47 | 43.49
Composição Auxiliar | 88316 | SINAPI | SERVENTE COM ENCARGOS COMPLEMENTARES | Livro SINAPI: Cálculos e Parâmetros |  | H | 1 | 21.46 | 21.46
Composição Auxiliar | 90776 | SINAPI | ENCARREGADO GERAL COM ENCARGOS COMPLEMENTARES | Livro SINAPI: Cálculos e Parâmetros |  | H | 0.2 | 33.02 | 6.6
Composição Auxiliar | 88262 | SINAPI | CARPINTEIRO DE FORMAS COM ENCARGOS COMPLEMENTARES | Livro SINAPI: Cálculos e Parâmetros |  | H | 0.6 | 26.4 | 15.84
Insumo | 00007340 | SINAPI | IMUNIZANTE PARA MADEIRA, INCOLOR | Material |  | L | 0.22 | 26.86 | 5.9
Insumo | COT. 246 | Próprio | MADEIRA SERRADA EM VIGAS/BLOCOS, COMPRIMENTO VARIÁEIS, ESPESSURA = OU > QUE 0,15 (Breu, pariri , grápia (garapa), Sucupira, Canelão , Amescla aroeira , Angico preto, jatobá.) | Material |  | m³ | 0.075 | 5500 | 412.5
|  |  |  | MO sem LS => | 37.29 | LS => | 0 | MO com LS => | 37.29
|  |  |  | Valor do BDI => | 135.95 |  | Valor com BDI => |  | 641.74
[6 empty] | Quant. => | 18,00 | Preço Total => | 11551.32
16.4.2 | Código | Banco | Descrição | Tipo |  | Und | Quant. | Valor Unit | Total
Composição | COMP - PONTE - O5 | Próprio | LONGARINA DE MADEIRA DE LEI (25 CM X 30 CM) | SEDI - SERVIÇOS DIVERSOS |  | m | 1 | 516.66 | 516.66
Composição Auxiliar | 89272 | SINAPI | GUINDASTE HIDRÁULICO AUTOPROPELIDO, COM LANÇA TELESCÓPICA 28,80 M, CAPACIDADE MÁXIMA 30 T, POTÊNCIA 97 KW, TRAÇÃO 4 X 4 - CHP DIURNO. AF_11/2014 | Custos Horários Produtivo e Improdutivo dos Equipamentos |  | CHP | 0.25 | 217.47 | 54.36
Composição Auxiliar | 88316 | SINAPI | SERVENTE COM ENCARGOS COMPLEMENTARES | Livro SINAPI: Cálculos e Parâmetros |  | H | 1 | 21.46 | 21.46
Composição Auxiliar | 88262 | SINAPI | CARPINTEIRO DE FORMAS COM ENCARGOS COMPLEMENTARES | Livro SINAPI: Cálculos e Parâmetros |  | H | 0.6 | 26.4 | 15.84
Composição Auxiliar | 90776 | SINAPI | ENCARREGADO GERAL COM ENCARGOS COMPLEMENTARES | Livro SINAPI: Cálculos e Parâmetros |  | H | 0.2 | 33.02 | 6.6
Insumo | COT. 246 | Próprio | MADEIRA SERRADA EM VIGAS/BLOCOS, COMPRIMENTO VARIÁEIS, ESPESSURA = OU > QUE 0,15 (Breu, pariri , grápia (garapa), Sucupira, Canelão , Amescla aroeira , Angico preto, jatobá.) | Material |  | m³ | 0.075 | 5500 | 412.5
Insumo | 00007340 | SINAPI | IMUNIZANTE PARA MADEIRA, INCOLOR | Material |  | L | 0.22 | 26.86 | 5.9
|  |  |  | MO sem LS => | 38.36 | LS => | 0 | MO com LS => | 38.36
|  |  |  | Valor do BDI => | 138.87 |  | Valor com BDI => |  | 655.53
[6 empty] | Quant. => | 85,00 | Preço Total => | 55720.05
16.4.3 | Código | Banco | Descrição | Tipo |  | Und | Quant. | Valor Unit | Total
Composição | COMP - PONTE - O6 | Próprio | BALANCIN DE MADEIRA COMPRIMENTO DE 1,00 METRO COM MADEIRA DE LEI 25 CM X 30 CM | SEDI - SERVIÇOS DIVERSOS |  | und | 1 | 513.36 | 513.36
Composição Auxiliar | 90776 | SINAPI | ENCARREGADO GERAL COM ENCARGOS COMPLEMENTARES | Livro SINAPI: Cálculos e Parâmetros |  | H | 0.1 | 33.02 | 3.3
Composição Auxiliar | 89272 | SINAPI | GUINDASTE HIDRÁULICO AUTOPROPELIDO, COM LANÇA TELESCÓPICA 28,80 M, CAPACIDADE MÁXIMA 30 T, POTÊNCIA 97 KW, TRAÇÃO 4 X 4 - CHP DIURNO. AF_11/2014 | Custos Horários Produtivo e Improdutivo dos Equipamentos |  | CHP | 0.25 | 217.47 | 54.36
Composição Auxiliar | 88316 | SINAPI | SERVENTE COM ENCARGOS COMPLEMENTARES | Livro SINAPI: Cálculos e Parâmetros |  | H | 1 | 21.46 | 21.46
Composição Auxiliar | 88262 | SINAPI | CARPINTEIRO DE FORMAS COM ENCARGOS COMPLEMENTARES | Livro SINAPI: Cálculos e Parâmetros |  | H | 0.6 | 26.4 | 15.84
Insumo | 00007340 | SINAPI | IMUNIZANTE PARA MADEIRA, INCOLOR | Material |  | L | 0.22 | 26.86 | 5.9
Insumo | COT. 246 | Próprio | MADEIRA SERRADA EM VIGAS/BLOCOS, COMPRIMENTO VARIÁEIS, ESPESSURA = OU > QUE 0,15 (Breu, pariri , grápia (garapa), Sucupira, Canelão , Amescla aroeira , Angico preto, jatobá.) | Material |  | m³ | 0.075 | 5500 | 412.5
|  |  |  | MO sem LS => | 35.61 | LS => | 0 | MO com LS => | 35.61
|  |  |  | Valor do BDI => | 137.99 |  | Valor com BDI => |  | 651.35
[6 empty] | Quant. => | 20,00 | Preço Total => | 13027
16.4.4 | Código | Banco | Descrição | Tipo |  | Und | Quant. | Valor Unit | Total
Composição | COMP - PONTE - O7 | Próprio | TABULEIRO EM PRANCHA DE MADEIRA (ASSOALHO) DE (20 CM X 6 CM). | SEDI - SERVIÇOS DIVERSOS |  | m | 1 | 68.04 | 68.04
Composição Auxiliar | 90776 | SINAPI | ENCARREGADO GERAL COM ENCARGOS COMPLEMENTARES | Livro SINAPI: Cálculos e Parâmetros |  | H | 0.1 | 33.02 | 3.3
Composição Auxiliar | 88316 | SINAPI | SERVENTE COM ENCARGOS COMPLEMENTARES | Livro SINAPI: Cálculos e Parâmetros |  | H | 0.8 | 21.46 | 17.16
Composição Auxiliar | 88262 | SINAPI | CARPINTEIRO DE FORMAS COM ENCARGOS COMPLEMENTARES | Livro SINAPI: Cálculos e Parâmetros |  | H | 0.2 | 26.4 | 5.28
Insumo | 00007340 | SINAPI | IMUNIZANTE PARA MADEIRA, INCOLOR | Material |  | L | 0.12 | 26.86 | 3.22
Insumo | 00004465 | SINAPI | PRANCHA NAO APARELHADA *6 X 25* CM, EM MACARANDUBA/MASSARANDUBA, ANGELIM OU EQUIVALENTE DA REGIAO - BRUTA | Material |  | M | 1 | 39.08 | 39.08
|  |  |  | MO sem LS => | 19.07 | LS => | 0 | MO com LS => | 19.07
|  |  |  | Valor do BDI => | 18.28 |  | Valor com BDI => |  | 86.32
[6 empty] | Quant. => | 357,00 | Preço Total => | 30816.24
16.4.5 | Código | Banco | Descrição | Tipo |  | Und | Quant. | Valor Unit | Total
Composição | COMP - PONTE - O8 | Próprio | RODEIRO EM PRANCHA DE MADEIRA DE LEI (20 CM X 6 CM) | SEDI - SERVIÇOS DIVERSOS |  | m | 1 | 68.04 | 68.04
Composição Auxiliar | 88316 | SINAPI | SERVENTE COM ENCARGOS COMPLEMENTARES | Livro SINAPI: Cálculos e Parâmetros |  | H | 0.8 | 21.46 | 17.16
Composição Auxiliar | 88262 | SINAPI | CARPINTEIRO DE FORMAS COM ENCARGOS COMPLEMENTARES | Livro SINAPI: Cálculos e Parâmetros |  | H | 0.2 | 26.4 | 5.28
Composição Auxiliar | 90776 | SINAPI | ENCARREGADO GERAL COM ENCARGOS COMPLEMENTARES | Livro SINAPI: Cálculos e Parâmetros |  | H | 0.1 | 33.02 | 3.3
Insumo | 00004465 | SINAPI | PRANCHA NAO APARELHADA *6 X 25* CM, EM MACARANDUBA/MASSARANDUBA, ANGELIM OU EQUIVALENTE DA REGIAO - BRUTA | Material |  | M | 1 | 39.08 | 39.08
Insumo | 00007340 | SINAPI | IMUNIZANTE PARA MADEIRA, INCOLOR | Material |  | L | 0.12 | 26.86 | 3.22
|  |  |  | MO sem LS => | 19.07 | LS => | 0 | MO com LS => | 19.07
|  |  |  | Valor do BDI => | 18.28 |  | Valor com BDI => |  | 86.32
[6 empty] | Quant. => | 170,00 | Preço Total => | 14674.4
16.4.6 | Código | Banco | Descrição | Tipo |  | Und | Quant. | Valor Unit | Total
Composição | COMP - PONTE - O9 | Próprio | GUARDA RODAS - TRAVA RODEIRO DE MADEIRA DE LEI (15 CM X 25 CM) | SEDI - SERVIÇOS DIVERSOS |  | m | 1 | 444.1 | 444.1
Composição Auxiliar | 88262 | SINAPI | CARPINTEIRO DE FORMAS COM ENCARGOS COMPLEMENTARES | Livro SINAPI: Cálculos e Parâmetros |  | H | 0.3 | 26.4 | 7.92
Composição Auxiliar | 88316 | SINAPI | SERVENTE COM ENCARGOS COMPLEMENTARES | Livro SINAPI: Cálculos e Parâmetros |  | H | 0.8 | 21.46 | 17.16
Composição Auxiliar | 90776 | SINAPI | ENCARREGADO GERAL COM ENCARGOS COMPLEMENTARES | Livro SINAPI: Cálculos e Parâmetros |  | H | 0.1 | 33.02 | 3.3
Insumo | COT. 246 | Próprio | MADEIRA SERRADA EM VIGAS/BLOCOS, COMPRIMENTO VARIÁEIS, ESPESSURA = OU > QUE 0,15 (Breu, pariri , grápia (garapa), Sucupira, Canelão , Amescla aroeira , Angico preto, jatobá.) | Material |  | m³ | 0.075 | 5500 | 412.5
Insumo | 00007340 | SINAPI | IMUNIZANTE PARA MADEIRA, INCOLOR | Material |  | L | 0.12 | 26.86 | 3.22
|  |  |  | MO sem LS => | 21.11 | LS => | 0 | MO com LS => | 21.11
|  |  |  | Valor do BDI => | 119.37 |  | Valor com BDI => |  | 563.47
[6 empty] | Quant. => | 34,00 | Preço Total => | 19157.98
16.4.7 | Código | Banco | Descrição | Tipo |  | Und | Quant. | Valor Unit | Total
Composição | COMP - PONTE - 10 | Próprio | DEFENSA EM MADEIRA DE LEI - PILARES (15CM X 15 CM) E GUIA (6 CM X 15 CM) | SEDI - SERVIÇOS DIVERSOS |  | M | 1 | 266.72 | 266.72
Composição Auxiliar | 88262 | SINAPI | CARPINTEIRO DE FORMAS COM ENCARGOS COMPLEMENTARES | Livro SINAPI: Cálculos e Parâmetros |  | H | 0.3 | 26.4 | 7.92
Composição Auxiliar | 88316 | SINAPI | SERVENTE COM ENCARGOS COMPLEMENTARES | Livro SINAPI: Cálculos e Parâmetros |  | H | 0.8 | 21.46 | 17.16
Composição Auxiliar | 90776 | SINAPI | ENCARREGADO GERAL COM ENCARGOS COMPLEMENTARES | Livro SINAPI: Cálculos e Parâmetros |  | H | 0.1 | 33.02 | 3.3
Insumo | COT. 246 | Próprio | MADEIRA SERRADA EM VIGAS/BLOCOS, COMPRIMENTO VARIÁEIS, ESPESSURA = OU > QUE 0,15 (Breu, pariri , grápia (garapa), Sucupira, Canelão , Amescla aroeira , Angico preto, jatobá.) | Material |  | m³ | 0.04275 | 5500 | 235.12
Insumo | 00007340 | SINAPI | IMUNIZANTE PARA MADEIRA, INCOLOR | Material |  | L | 0.12 | 26.86 | 3.22
|  |  |  | MO sem LS => | 21.11 | LS => | 0 | MO com LS => | 21.11
|  |  |  | Valor do BDI => | 71.69 |  | Valor com BDI => |  | 338.41
[6 empty] | Quant. => | 34,00 | Preço Total => | 11505.94
16.5 |  |  | PINTURA DE TRATAMENTO | [5 empty] | 4305.67
16.5.1 | Código | Banco | Descrição | Tipo |  | Und | Quant. | Valor Unit | Total
Composição | COMP - PONTE - 11 | Próprio | PINTURA FUNDO NIVELADOR ALQUÍDICO BRANCO EM MADEIRA (PARA PONTES) | SEDI - SERVIÇOS DIVERSOS |  | m² | 1 | 26.62 | 26.62
Composição Auxiliar | 88310 | SINAPI | PINTOR COM ENCARGOS COMPLEMENTARES | Livro SINAPI: Cálculos e Parâmetros |  | H | 0.2806 | 28.49 | 7.99
Insumo | 00005318 | SINAPI | DILUENTE AGUARRAS | Material |  | L | 0.0276 | 21.39 | 0.59
Insumo | 00003767 | SINAPI | LIXA EM FOLHA PARA PAREDE OU MADEIRA, NUMERO 120, COR VERMELHA | Material |  | UN | 0.4 | 1.21 | 0.48
Insumo | 00043653 | SINAPI | FUNDO SINTETICO NIVELADOR BRANCO FOSCO PARA MADEIRA | Material |  | L | 0.49608 | 35.41 | 17.56
|  |  |  | MO sem LS => | 5.73 | LS => | 0 | MO com LS => | 5.73
|  |  |  | Valor do BDI => | 7.15 |  | Valor com BDI => |  | 33.77
[6 empty] | Quant. => | 127,50 | Preço Total => | 4305.67
17 |  |  | PONTE 15 - RIO AREIA, LINHA 6 (14,00 M X 4,50 M) - 11°32'41''S - 58°41'34''O | [5 empty] | 337579.12
17.1 |  |  | MOVIMENTO DE SOLO | [5 empty] | 2791.08
17.1.1 | Código | Banco | Descrição | Tipo |  | Und | Quant. | Valor Unit | Total
Composição | 90101 | SINAPI | ESCAVAÇÃO MECANIZADA DE VALA COM PROF. MAIOR QUE 1,5 M ATÉ 3,0 M (MÉDIA MONTANTE E JUSANTE/UMA COMPOSIÇÃO POR TRECHO), RETROESCAV. (0,26 M3), LARG. MENOR QUE 0,8 M, EM SOLO DE 1A CATEGORIA, EM LOCAIS COM ALTO NÍVEL DE INTERFERÊNCIA. AF_09/2024 | Escavação de Valas |  | m³ | 1 | 12.32 | 12.32
Composição Auxiliar | 88316 | SINAPI | SERVENTE COM ENCARGOS COMPLEMENTARES | Livro SINAPI: Cálculos e Parâmetros |  | H | 0.10239 | 21.46 | 2.19
Composição Auxiliar | 5679 | SINAPI | RETROESCAVADEIRA SOBRE RODAS COM CARREGADEIRA, TRAÇÃO 4X4, POTÊNCIA LÍQ. 88 HP, CAÇAMBA CARREG. CAP. MÍN. 1 M3, CAÇAMBA RETRO CAP. 0,26 M3, PESO OPERACIONAL MÍN. 6.674 KG, PROFUNDIDADE ESCAVAÇÃO MÁX. 4,37 M - CHI DIURNO. AF_06/2014 | Custos Horários Produtivo e Improdutivo dos Equipamentos |  | CHI | 0.054274 | 58.45 | 3.17
Composição Auxiliar | 5678 | SINAPI | RETROESCAVADEIRA SOBRE RODAS COM CARREGADEIRA, TRAÇÃO 4X4, POTÊNCIA LÍQ. 88 HP, CAÇAMBA CARREG. CAP. MÍN. 1 M3, CAÇAMBA RETRO CAP. 0,26 M3, PESO OPERACIONAL MÍN. 6.674 KG, PROFUNDIDADE ESCAVAÇÃO MÁX. 4,37 M - CHP DIURNO. AF_06/2014 | Custos Horários Produtivo e Improdutivo dos Equipamentos |  | CHP | 0.048115 | 144.66 | 6.96
|  |  |  | MO sem LS => | 3.64 | LS => | 0 | MO com LS => | 3.64
|  |  |  | Valor do BDI => | 3.31 |  | Valor com BDI => |  | 15.63
[6 empty] | Quant. => | 60,00 | Preço Total => | 937.8
17.1.2 | Código | Banco | Descrição | Tipo |  | Und | Quant. | Valor Unit | Total
Composição | 104733 | SINAPI | REATERRO MECANIZADO DE VALA COM RETROESCAVADEIRA (CAPACIDADE DA CAÇAMBA DA RETRO: 0,26 M³/POTÊNCIA: 88 HP), LARGURA ATÉ 0,8 M, PROFUNDIDADE ATÉ 1,5 M, COM SOLO (SEM SUBSTITUIÇÃO) DE 1ª CATEGORIA, COM PLACA VIBRATÓRIA. AF_08/2023 | Aterro e Reaterro de Valas |  | m³ | 1 | 18.73 | 18.73
Composição Auxiliar | 88316 | SINAPI | SERVENTE COM ENCARGOS COMPLEMENTARES | Livro SINAPI: Cálculos e Parâmetros |  | H | 0.1676 | 21.46 | 3.59
Composição Auxiliar | 5679 | SINAPI | RETROESCAVADEIRA SOBRE RODAS COM CARREGADEIRA, TRAÇÃO 4X4, POTÊNCIA LÍQ. 88 HP, CAÇAMBA CARREG. CAP. MÍN. 1 M3, CAÇAMBA RETRO CAP. 0,26 M3, PESO OPERACIONAL MÍN. 6.674 KG, PROFUNDIDADE ESCAVAÇÃO MÁX. 4,37 M - CHI DIURNO. AF_06/2014 | Custos Horários Produtivo e Improdutivo dos Equipamentos |  | CHI | 0.0777 | 58.45 | 4.54
Composição Auxiliar | 5678 | SINAPI | RETROESCAVADEIRA SOBRE RODAS COM CARREGADEIRA, TRAÇÃO 4X4, POTÊNCIA LÍQ. 88 HP, CAÇAMBA CARREG. CAP. MÍN. 1 M3, CAÇAMBA RETRO CAP. 0,26 M3, PESO OPERACIONAL MÍN. 6.674 KG, PROFUNDIDADE ESCAVAÇÃO MÁX. 4,37 M - CHP DIURNO. AF_06/2014 | Custos Horários Produtivo e Improdutivo dos Equipamentos |  | CHP | 0.0538 | 144.66 | 7.78
Composição Auxiliar | 5903 | SINAPI | CAMINHÃO PIPA 10.000 L TRUCADO, PESO BRUTO TOTAL 23.000 KG, CARGA ÚTIL MÁXIMA 15.935 KG, DISTÂNCIA ENTRE EIXOS 4,8 M, POTÊNCIA 230 CV, INCLUSIVE TANQUE DE AÇO PARA TRANSPORTE DE ÁGUA - CHI DIURNO. AF_06/2014 | Custos Horários Produtivo e Improdutivo dos Equipamentos |  | CHI | 0.0006 | 75.67 | 0.04
Composição Auxiliar | 5901 | SINAPI | CAMINHÃO PIPA 10.000 L TRUCADO, PESO BRUTO TOTAL 23.000 KG, CARGA ÚTIL MÁXIMA 15.935 KG, DISTÂNCIA ENTRE EIXOS 4,8 M, POTÊNCIA 230 CV, INCLUSIVE TANQUE DE AÇO PARA TRANSPORTE DE ÁGUA - CHP DIURNO. AF_06/2014 | Custos Horários Produtivo e Improdutivo dos Equipamentos |  | CHP | 0.0054 | 330.13 | 1.78
Composição Auxiliar | 91277 | SINAPI | PLACA VIBRATÓRIA REVERSÍVEL COM MOTOR 4 TEMPOS A GASOLINA, FORÇA CENTRÍFUGA DE 25 KN (2500 KGF), POTÊNCIA 5,5 CV - CHP DIURNO. AF_08/2015 | Custos Horários Produtivo e Improdutivo dos Equipamentos |  | CHP | 0.0942 | 10.66 | 1
|  |  |  | MO sem LS => | 5.37 | LS => | 0 | MO com LS => | 5.37
|  |  |  | Valor do BDI => | 5.03 |  | Valor com BDI => |  | 23.76
[6 empty] | Quant. => | 78,00 | Preço Total => | 1853.28
17.2 |  |  | FUNDAÇÃO | [5 empty] | 121328.91
17.2.1 | Código | Banco | Descrição | Tipo |  | Und | Quant. | Valor Unit | Total
Composição | COMP - PONTE - O1 | Próprio | FUNDAÇÃO EM ESTACA DE MADEIRA DE LEI 25X30 CM | SEDI - SERVIÇOS DIVERSOS |  | m | 1 | 636.93 | 636.93
Composição Auxiliar | 89843 | SINAPI | BATE-ESTACAS POR GRAVIDADE, POTÊNCIA DE 160 HP, PESO DO MARTELO ATÉ 3 TONELADAS - CHP DIURNO. AF_11/2014 | Custos Horários Produtivo e Improdutivo dos Equipamentos |  | CHP | 0.8 | 208.04 | 166.43
Composição Auxiliar | 88316 | SINAPI | SERVENTE COM ENCARGOS COMPLEMENTARES | Livro SINAPI: Cálculos e Parâmetros |  | H | 1 | 21.46 | 21.46
Composição Auxiliar | 88262 | SINAPI | CARPINTEIRO DE FORMAS COM ENCARGOS COMPLEMENTARES | Livro SINAPI: Cálculos e Parâmetros |  | H | 0.6 | 26.4 | 15.84
Composição Auxiliar | 88307 | SINAPI | OPERADOR PARA BATE ESTACAS COM ENCARGOS COMPLEMENTARES | Livro SINAPI: Cálculos e Parâmetros |  | H | 0.8 | 21.85 | 17.48
Insumo | 00007340 | SINAPI | IMUNIZANTE PARA MADEIRA, INCOLOR | Material |  | L | 0.12 | 26.86 | 3.22
Insumo | COT. 246 | Próprio | MADEIRA SERRADA EM VIGAS/BLOCOS, COMPRIMENTO VARIÁEIS, ESPESSURA = OU > QUE 0,15 (Breu, pariri , grápia (garapa), Sucupira, Canelão , Amescla aroeira , Angico preto, jatobá.) | Material |  | m³ | 0.075 | 5500 | 412.5
|  |  |  | MO sem LS => | 67.88 | LS => | 0 | MO com LS => | 67.88
|  |  |  | Valor do BDI => | 171.2 |  | Valor com BDI => |  | 808.13
[6 empty] | Quant. => | 140,00 | Preço Total => | 113138.2
17.2.2 | Código | Banco | Descrição | Tipo |  | Und | Quant. | Valor Unit | Total
Composição | COMP - PONTE - O2 | Próprio | ESTRUTURA DE CONTENÇÃO (TESTA E ALA) PARA CAIXA DE ATERRO DAS CABECEIRAS DA PONTE, COMPOSTA POR ESTACAS DE MADEIRA DE 15X20 CM E TÁBUA *6X30* CM | SEDI - SERVIÇOS DIVERSOS |  | m² | 1 | 334.14 | 334.14
Composição Auxiliar | 88262 | SINAPI | CARPINTEIRO DE FORMAS COM ENCARGOS COMPLEMENTARES | Livro SINAPI: Cálculos e Parâmetros |  | H | 0.1 | 26.4 | 2.64
Composição Auxiliar | 90776 | SINAPI | ENCARREGADO GERAL COM ENCARGOS COMPLEMENTARES | Livro SINAPI: Cálculos e Parâmetros |  | H | 0.03 | 33.02 | 0.99
Composição Auxiliar | 88316 | SINAPI | SERVENTE COM ENCARGOS COMPLEMENTARES | Livro SINAPI: Cálculos e Parâmetros |  | H | 0.4 | 21.46 | 8.58
Insumo | 00035273 | SINAPI | PRANCHA NAO APARELHADA *6 X 30* CM, EM MACARANDUBA/MASSARANDUBA, ANGELIM OU EQUIVALENTE DA REGIAO - BRUTA | Material |  | M | 3.33 | 46.87 | 156.07
Insumo | 00035276 | SINAPI | PILAR QUADRADO NAO APARELHADO *20 X 20* CM, EM MACARANDUBA/MASSARANDUBA, ANGELIM OU EQUIVALENTE DA REGIAO - BRUTA | Material |  | M | 1 | 165.86 | 165.86
|  |  |  | MO sem LS => | 8.97 | LS => | 0 | MO com LS => | 8.97
|  |  |  | Valor do BDI => | 89.81 |  | Valor com BDI => |  | 423.95
[6 empty] | Quant. => | 19,32 | Preço Total => | 8190.71
17.3 |  |  | MESOESTRUTURA (PILARES/ENCONTROS) | [5 empty] | 69278.18
17.3.1 | Código | Banco | Descrição | Tipo |  | Und | Quant. | Valor Unit | Total
Composição | COMP - PONTE - O3 | Próprio | ESTRUTURA DE CONTRAVENTAMENTO "XIS" E "PEA" DOS PILARES COM DIMENSÕES DE 20 CM X 6 CM | SEDI - SERVIÇOS DIVERSOS |  | m | 1 | 694.28 | 694.28
Composição Auxiliar | 88316 | SINAPI | SERVENTE COM ENCARGOS COMPLEMENTARES | Livro SINAPI: Cálculos e Parâmetros |  | H | 0.8 | 21.46 | 17.16
Composição Auxiliar | 90776 | SINAPI | ENCARREGADO GERAL COM ENCARGOS COMPLEMENTARES | Livro SINAPI: Cálculos e Parâmetros |  | H | 0.1 | 33.02 | 3.3
Composição Auxiliar | 88262 | SINAPI | CARPINTEIRO DE FORMAS COM ENCARGOS COMPLEMENTARES | Livro SINAPI: Cálculos e Parâmetros |  | H | 0.3 | 26.4 | 7.92
Insumo | COT. 246 | Próprio | MADEIRA SERRADA EM VIGAS/BLOCOS, COMPRIMENTO VARIÁEIS, ESPESSURA = OU > QUE 0,15 (Breu, pariri , grápia (garapa), Sucupira, Canelão , Amescla aroeira , Angico preto, jatobá.) | Material |  | m³ | 0.12 | 5500 | 660
Insumo | 00007340 | SINAPI | IMUNIZANTE PARA MADEIRA, INCOLOR | Material |  | L | 0.22 | 26.86 | 5.9
|  |  |  | MO sem LS => | 21.11 | LS => | 0 | MO com LS => | 21.11
|  |  |  | Valor do BDI => | 186.62 |  | Valor com BDI => |  | 880.9
[6 empty] | Quant. => | 56,32 | Preço Total => | 49612.28
17.3.2 | Código | Banco | Descrição | Tipo |  | Und | Quant. | Valor Unit | Total
Composição | COMP - PONTE - 14 | Próprio | PILAR EM MADEIRA DE 25 CM X 30 CM | SEDI - SERVIÇOS DIVERSOS |  | m | 1 | 516.66 | 516.66
Composição Auxiliar | 89272 | SINAPI | GUINDASTE HIDRÁULICO AUTOPROPELIDO, COM LANÇA TELESCÓPICA 28,80 M, CAPACIDADE MÁXIMA 30 T, POTÊNCIA 97 KW, TRAÇÃO 4 X 4 - CHP DIURNO. AF_11/2014 | Custos Horários Produtivo e Improdutivo dos Equipamentos |  | CHP | 0.25 | 217.47 | 54.36
Composição Auxiliar | 88316 | SINAPI | SERVENTE COM ENCARGOS COMPLEMENTARES | Livro SINAPI: Cálculos e Parâmetros |  | H | 1 | 21.46 | 21.46
Composição Auxiliar | 88262 | SINAPI | CARPINTEIRO DE FORMAS COM ENCARGOS COMPLEMENTARES | Livro SINAPI: Cálculos e Parâmetros |  | H | 0.6 | 26.4 | 15.84
Composição Auxiliar | 90776 | SINAPI | ENCARREGADO GERAL COM ENCARGOS COMPLEMENTARES | Livro SINAPI: Cálculos e Parâmetros |  | H | 0.2 | 33.02 | 6.6
Insumo | 00007340 | SINAPI | IMUNIZANTE PARA MADEIRA, INCOLOR | Material |  | L | 0.22 | 26.86 | 5.9
Insumo | COT. 246 | Próprio | MADEIRA SERRADA EM VIGAS/BLOCOS, COMPRIMENTO VARIÁEIS, ESPESSURA = OU > QUE 0,15 (Breu, pariri , grápia (garapa), Sucupira, Canelão , Amescla aroeira , Angico preto, jatobá.) | Material |  | m³ | 0.075 | 5500 | 412.5
|  |  |  | MO sem LS => | 38.36 | LS => | 0 | MO com LS => | 38.36
|  |  |  | Valor do BDI => | 138.87 |  | Valor com BDI => |  | 655.53
[6 empty] | Quant. => | 30,00 | Preço Total => | 19665.9
17.4 |  |  | SUPERESTRUTURAS (TABULEIRO, LONGARINAS E VIGAS) | [5 empty] | 133180.94
17.4.1 | Código | Banco | Descrição | Tipo |  | Und | Quant. | Valor Unit | Total
Composição | COMP - PONTE - O4 | Próprio | TRANSVERSINAS DE MADEIRA DE LEI (25 CM X 30CM) | SEDI - SERVIÇOS DIVERSOS |  | m | 1 | 505.79 | 505.79
Composição Auxiliar | 89272 | SINAPI | GUINDASTE HIDRÁULICO AUTOPROPELIDO, COM LANÇA TELESCÓPICA 28,80 M, CAPACIDADE MÁXIMA 30 T, POTÊNCIA 97 KW, TRAÇÃO 4 X 4 - CHP DIURNO. AF_11/2014 | Custos Horários Produtivo e Improdutivo dos Equipamentos |  | CHP | 0.2 | 217.47 | 43.49
Composição Auxiliar | 88316 | SINAPI | SERVENTE COM ENCARGOS COMPLEMENTARES | Livro SINAPI: Cálculos e Parâmetros |  | H | 1 | 21.46 | 21.46
Composição Auxiliar | 90776 | SINAPI | ENCARREGADO GERAL COM ENCARGOS COMPLEMENTARES | Livro SINAPI: Cálculos e Parâmetros |  | H | 0.2 | 33.02 | 6.6
Composição Auxiliar | 88262 | SINAPI | CARPINTEIRO DE FORMAS COM ENCARGOS COMPLEMENTARES | Livro SINAPI: Cálculos e Parâmetros |  | H | 0.6 | 26.4 | 15.84
Insumo | 00007340 | SINAPI | IMUNIZANTE PARA MADEIRA, INCOLOR | Material |  | L | 0.22 | 26.86 | 5.9
Insumo | COT. 246 | Próprio | MADEIRA SERRADA EM VIGAS/BLOCOS, COMPRIMENTO VARIÁEIS, ESPESSURA = OU > QUE 0,15 (Breu, pariri , grápia (garapa), Sucupira, Canelão , Amescla aroeira , Angico preto, jatobá.) | Material |  | m³ | 0.075 | 5500 | 412.5
|  |  |  | MO sem LS => | 37.29 | LS => | 0 | MO com LS => | 37.29
|  |  |  | Valor do BDI => | 135.95 |  | Valor com BDI => |  | 641.74
[6 empty] | Quant. => | 18,00 | Preço Total => | 11551.32
17.4.2 | Código | Banco | Descrição | Tipo |  | Und | Quant. | Valor Unit | Total
Composição | COMP - PONTE - O5 | Próprio | LONGARINA DE MADEIRA DE LEI (25 CM X 30 CM) | SEDI - SERVIÇOS DIVERSOS |  | m | 1 | 516.66 | 516.66
Composição Auxiliar | 89272 | SINAPI | GUINDASTE HIDRÁULICO AUTOPROPELIDO, COM LANÇA TELESCÓPICA 28,80 M, CAPACIDADE MÁXIMA 30 T, POTÊNCIA 97 KW, TRAÇÃO 4 X 4 - CHP DIURNO. AF_11/2014 | Custos Horários Produtivo e Improdutivo dos Equipamentos |  | CHP | 0.25 | 217.47 | 54.36
Composição Auxiliar | 88316 | SINAPI | SERVENTE COM ENCARGOS COMPLEMENTARES | Livro SINAPI: Cálculos e Parâmetros |  | H | 1 | 21.46 | 21.46
Composição Auxiliar | 88262 | SINAPI | CARPINTEIRO DE FORMAS COM ENCARGOS COMPLEMENTARES | Livro SINAPI: Cálculos e Parâmetros |  | H | 0.6 | 26.4 | 15.84
Composição Auxiliar | 90776 | SINAPI | ENCARREGADO GERAL COM ENCARGOS COMPLEMENTARES | Livro SINAPI: Cálculos e Parâmetros |  | H | 0.2 | 33.02 | 6.6
Insumo | COT. 246 | Próprio | MADEIRA SERRADA EM VIGAS/BLOCOS, COMPRIMENTO VARIÁEIS, ESPESSURA = OU > QUE 0,15 (Breu, pariri , grápia (garapa), Sucupira, Canelão , Amescla aroeira , Angico preto, jatobá.) | Material |  | m³ | 0.075 | 5500 | 412.5
Insumo | 00007340 | SINAPI | IMUNIZANTE PARA MADEIRA, INCOLOR | Material |  | L | 0.22 | 26.86 | 5.9
|  |  |  | MO sem LS => | 38.36 | LS => | 0 | MO com LS => | 38.36
|  |  |  | Valor do BDI => | 138.87 |  | Valor com BDI => |  | 655.53
[6 empty] | Quant. => | 70,00 | Preço Total => | 45887.1
17.4.3 | Código | Banco | Descrição | Tipo |  | Und | Quant. | Valor Unit | Total
Composição | COMP - PONTE - O6 | Próprio | BALANCIN DE MADEIRA COMPRIMENTO DE 1,00 METRO COM MADEIRA DE LEI 25 CM X 30 CM | SEDI - SERVIÇOS DIVERSOS |  | und | 1 | 513.36 | 513.36
Composição Auxiliar | 90776 | SINAPI | ENCARREGADO GERAL COM ENCARGOS COMPLEMENTARES | Livro SINAPI: Cálculos e Parâmetros |  | H | 0.1 | 33.02 | 3.3
Composição Auxiliar | 89272 | SINAPI | GUINDASTE HIDRÁULICO AUTOPROPELIDO, COM LANÇA TELESCÓPICA 28,80 M, CAPACIDADE MÁXIMA 30 T, POTÊNCIA 97 KW, TRAÇÃO 4 X 4 - CHP DIURNO. AF_11/2014 | Custos Horários Produtivo e Improdutivo dos Equipamentos |  | CHP | 0.25 | 217.47 | 54.36
Composição Auxiliar | 88316 | SINAPI | SERVENTE COM ENCARGOS COMPLEMENTARES | Livro SINAPI: Cálculos e Parâmetros |  | H | 1 | 21.46 | 21.46
Composição Auxiliar | 88262 | SINAPI | CARPINTEIRO DE FORMAS COM ENCARGOS COMPLEMENTARES | Livro SINAPI: Cálculos e Parâmetros |  | H | 0.6 | 26.4 | 15.84
Insumo | 00007340 | SINAPI | IMUNIZANTE PARA MADEIRA, INCOLOR | Material |  | L | 0.22 | 26.86 | 5.9
Insumo | COT. 246 | Próprio | MADEIRA SERRADA EM VIGAS/BLOCOS, COMPRIMENTO VARIÁEIS, ESPESSURA = OU > QUE 0,15 (Breu, pariri , grápia (garapa), Sucupira, Canelão , Amescla aroeira , Angico preto, jatobá.) | Material |  | m³ | 0.075 | 5500 | 412.5
|  |  |  | MO sem LS => | 35.61 | LS => | 0 | MO com LS => | 35.61
|  |  |  | Valor do BDI => | 137.99 |  | Valor com BDI => |  | 651.35
[6 empty] | Quant. => | 20,00 | Preço Total => | 13027
17.4.4 | Código | Banco | Descrição | Tipo |  | Und | Quant. | Valor Unit | Total
Composição | COMP - PONTE - O7 | Próprio | TABULEIRO EM PRANCHA DE MADEIRA (ASSOALHO) DE (20 CM X 6 CM). | SEDI - SERVIÇOS DIVERSOS |  | m | 1 | 68.04 | 68.04
Composição Auxiliar | 90776 | SINAPI | ENCARREGADO GERAL COM ENCARGOS COMPLEMENTARES | Livro SINAPI: Cálculos e Parâmetros |  | H | 0.1 | 33.02 | 3.3
Composição Auxiliar | 88316 | SINAPI | SERVENTE COM ENCARGOS COMPLEMENTARES | Livro SINAPI: Cálculos e Parâmetros |  | H | 0.8 | 21.46 | 17.16
Composição Auxiliar | 88262 | SINAPI | CARPINTEIRO DE FORMAS COM ENCARGOS COMPLEMENTARES | Livro SINAPI: Cálculos e Parâmetros |  | H | 0.2 | 26.4 | 5.28
Insumo | 00007340 | SINAPI | IMUNIZANTE PARA MADEIRA, INCOLOR | Material |  | L | 0.12 | 26.86 | 3.22
Insumo | 00004465 | SINAPI | PRANCHA NAO APARELHADA *6 X 25* CM, EM MACARANDUBA/MASSARANDUBA, ANGELIM OU EQUIVALENTE DA REGIAO - BRUTA | Material |  | M | 1 | 39.08 | 39.08
|  |  |  | MO sem LS => | 19.07 | LS => | 0 | MO com LS => | 19.07
|  |  |  | Valor do BDI => | 18.28 |  | Valor com BDI => |  | 86.32
[6 empty] | Quant. => | 294,00 | Preço Total => | 25378.08
17.4.5 | Código | Banco | Descrição | Tipo |  | Und | Quant. | Valor Unit | Total
Composição | COMP - PONTE - O8 | Próprio | RODEIRO EM PRANCHA DE MADEIRA DE LEI (20 CM X 6 CM) | SEDI - SERVIÇOS DIVERSOS |  | m | 1 | 68.04 | 68.04
Composição Auxiliar | 88316 | SINAPI | SERVENTE COM ENCARGOS COMPLEMENTARES | Livro SINAPI: Cálculos e Parâmetros |  | H | 0.8 | 21.46 | 17.16
Composição Auxiliar | 88262 | SINAPI | CARPINTEIRO DE FORMAS COM ENCARGOS COMPLEMENTARES | Livro SINAPI: Cálculos e Parâmetros |  | H | 0.2 | 26.4 | 5.28
Composição Auxiliar | 90776 | SINAPI | ENCARREGADO GERAL COM ENCARGOS COMPLEMENTARES | Livro SINAPI: Cálculos e Parâmetros |  | H | 0.1 | 33.02 | 3.3
Insumo | 00004465 | SINAPI | PRANCHA NAO APARELHADA *6 X 25* CM, EM MACARANDUBA/MASSARANDUBA, ANGELIM OU EQUIVALENTE DA REGIAO - BRUTA | Material |  | M | 1 | 39.08 | 39.08
Insumo | 00007340 | SINAPI | IMUNIZANTE PARA MADEIRA, INCOLOR | Material |  | L | 0.12 | 26.86 | 3.22
|  |  |  | MO sem LS => | 19.07 | LS => | 0 | MO com LS => | 19.07
|  |  |  | Valor do BDI => | 18.28 |  | Valor com BDI => |  | 86.32
[6 empty] | Quant. => | 140,00 | Preço Total => | 12084.8
17.4.6 | Código | Banco | Descrição | Tipo |  | Und | Quant. | Valor Unit | Total
Composição | COMP - PONTE - O9 | Próprio | GUARDA RODAS - TRAVA RODEIRO DE MADEIRA DE LEI (15 CM X 25 CM) | SEDI - SERVIÇOS DIVERSOS |  | m | 1 | 444.1 | 444.1
Composição Auxiliar | 88262 | SINAPI | CARPINTEIRO DE FORMAS COM ENCARGOS COMPLEMENTARES | Livro SINAPI: Cálculos e Parâmetros |  | H | 0.3 | 26.4 | 7.92
Composição Auxiliar | 88316 | SINAPI | SERVENTE COM ENCARGOS COMPLEMENTARES | Livro SINAPI: Cálculos e Parâmetros |  | H | 0.8 | 21.46 | 17.16
Composição Auxiliar | 90776 | SINAPI | ENCARREGADO GERAL COM ENCARGOS COMPLEMENTARES | Livro SINAPI: Cálculos e Parâmetros |  | H | 0.1 | 33.02 | 3.3
Insumo | COT. 246 | Próprio | MADEIRA SERRADA EM VIGAS/BLOCOS, COMPRIMENTO VARIÁEIS, ESPESSURA = OU > QUE 0,15 (Breu, pariri , grápia (garapa), Sucupira, Canelão , Amescla aroeira , Angico preto, jatobá.) | Material |  | m³ | 0.075 | 5500 | 412.5
Insumo | 00007340 | SINAPI | IMUNIZANTE PARA MADEIRA, INCOLOR | Material |  | L | 0.12 | 26.86 | 3.22
|  |  |  | MO sem LS => | 21.11 | LS => | 0 | MO com LS => | 21.11
|  |  |  | Valor do BDI => | 119.37 |  | Valor com BDI => |  | 563.47
[6 empty] | Quant. => | 28,00 | Preço Total => | 15777.16
17.4.7 | Código | Banco | Descrição | Tipo |  | Und | Quant. | Valor Unit | Total
Composição | COMP - PONTE - 10 | Próprio | DEFENSA EM MADEIRA DE LEI - PILARES (15CM X 15 CM) E GUIA (6 CM X 15 CM) | SEDI - SERVIÇOS DIVERSOS |  | M | 1 | 266.72 | 266.72
Composição Auxiliar | 88262 | SINAPI | CARPINTEIRO DE FORMAS COM ENCARGOS COMPLEMENTARES | Livro SINAPI: Cálculos e Parâmetros |  | H | 0.3 | 26.4 | 7.92
Composição Auxiliar | 88316 | SINAPI | SERVENTE COM ENCARGOS COMPLEMENTARES | Livro SINAPI: Cálculos e Parâmetros |  | H | 0.8 | 21.46 | 17.16
Composição Auxiliar | 90776 | SINAPI | ENCARREGADO GERAL COM ENCARGOS COMPLEMENTARES | Livro SINAPI: Cálculos e Parâmetros |  | H | 0.1 | 33.02 | 3.3
Insumo | COT. 246 | Próprio | MADEIRA SERRADA EM VIGAS/BLOCOS, COMPRIMENTO VARIÁEIS, ESPESSURA = OU > QUE 0,15 (Breu, pariri , grápia (garapa), Sucupira, Canelão , Amescla aroeira , Angico preto, jatobá.) | Material |  | m³ | 0.04275 | 5500 | 235.12
Insumo | 00007340 | SINAPI | IMUNIZANTE PARA MADEIRA, INCOLOR | Material |  | L | 0.12 | 26.86 | 3.22
|  |  |  | MO sem LS => | 21.11 | LS => | 0 | MO com LS => | 21.11
|  |  |  | Valor do BDI => | 71.69 |  | Valor com BDI => |  | 338.41
[6 empty] | Quant. => | 28,00 | Preço Total => | 9475.48
17.5 |  |  | PINTURA DE TRATAMENTO | [5 empty] | 3545.85
17.5.1 | Código | Banco | Descrição | Tipo |  | Und | Quant. | Valor Unit | Total
Composição | COMP - PONTE - 11 | Próprio | PINTURA FUNDO NIVELADOR ALQUÍDICO BRANCO EM MADEIRA (PARA PONTES) | SEDI - SERVIÇOS DIVERSOS |  | m² | 1 | 26.62 | 26.62
Composição Auxiliar | 88310 | SINAPI | PINTOR COM ENCARGOS COMPLEMENTARES | Livro SINAPI: Cálculos e Parâmetros |  | H | 0.2806 | 28.49 | 7.99
Insumo | 00005318 | SINAPI | DILUENTE AGUARRAS | Material |  | L | 0.0276 | 21.39 | 0.59
Insumo | 00003767 | SINAPI | LIXA EM FOLHA PARA PAREDE OU MADEIRA, NUMERO 120, COR VERMELHA | Material |  | UN | 0.4 | 1.21 | 0.48
Insumo | 00043653 | SINAPI | FUNDO SINTETICO NIVELADOR BRANCO FOSCO PARA MADEIRA | Material |  | L | 0.49608 | 35.41 | 17.56
|  |  |  | MO sem LS => | 5.73 | LS => | 0 | MO com LS => | 5.73
|  |  |  | Valor do BDI => | 7.15 |  | Valor com BDI => |  | 33.77
[6 empty] | Quant. => | 105,00 | Preço Total => | 3545.85
17.6 |  |  | MATERIAIS COMPLEMENTARES | [5 empty] | 7454.16
17.6.1 | Código | Banco | Descrição | Tipo |  | Und | Quant. | Valor Unit | Total
Composição | COMP - PONTE - 12 | Próprio | FORNECIMENTO DE MATEIRIAS COMPLEMENTARES (PREGO, GRAMPO E AÇO) | SEDI - SERVIÇOS DIVERSOS |  | m² | 1 | 93.26 | 93.26
Insumo | 00000034 | SINAPI | ACO CA-50, 10,0 MM, VERGALHAO | Material |  | KG | 5 | 8.22 | 41.1
Insumo | 00040568 | SINAPI | PREGO DE ACO POLIDO COM CABECA 22 X 48 (4 1/4 X 5) | Material |  | KG | 2 | 20.48 | 40.96
Insumo | 00000425 | SINAPI | GRAMPO METALICO TIPO OLHAL PARA HASTE DE ATERRAMENTO DE 5/8", CONDUTOR DE *10* A 50 MM2 | Material |  | UN | 2 | 5.6 | 11.2
|  |  |  | MO sem LS => | 0 | LS => | 0 | MO com LS => | 0
|  |  |  | Valor do BDI => | 25.06 |  | Valor com BDI => |  | 118.32
[6 empty] | Quant. => | 63,00 | Preço Total => | 7454.16
[5 empty] | Total sem BDI |  | 5100981.9
[5 empty] | Total do BDI |  | 1370989.53
[5 empty] | Total Geral |  | 6471971.43
_______________________________________________________________ JONAS BOTAN Setor de Engenharia

## BDI
PREFEITURA MUNICIPAL DE JUÍNA
CNPJ: 15.359.201/0001-57
Travessa Emmanuel, nº 33N - Centro, Juína MT
OBRA | #REF!
PROP. | PREFEITURA MUNICIPAL DE JUÍNA
LOCAL | DIVERSOS LOCAIS
DATA | 05 DE FEVEREIRO DE 2026
BDI
ITEM | DISCRIMINAÇÃO | PERCENTUAL
(%)
1.0 | Itens relativos à Administração da Obra
1.1 | AC - Administração Central | 7%
1.2 | DF - Custos Financeiros | 1.8%
1.3 | C - Riscos | 1.6%
1.3 | S - Seguros e Garantias | 0.89%
| Sub-total | 11.29%
2.0 | Lucro
2.1 | L - Lucro / Remuneração | 7.4%
| Sub-total | 7.4%
3.0 | I - Taxas e Impostos
3.1 | PIS | 0.65%
3.2 | COFINS | 3%
3.3 | ISSQN | 2%
3.4 | Contribuição Previdenciária - Lei Nº 13161/2015 | 0%
| Sub-total | 5.65%
TAXA DE BDI A SER APLICADA SOBRE O CUSTO DIRETO |  | 26.88%
VALOR DA OBRA
CÁLCULO DO BDI
BDI:((((1+(AC+S+R+G))x(1+DF)x(1+L))/(1-l))-1)

## CRONOGRAMA
| Obra | Bancos | B.D.I. |  | Encargos Sociais
| CONSTRUÇAO DE 15 PONTES DE MADEIRA NO MUNICÍPIO DE JUÍNA-MT | SINAPI - 12/2025 - Mato Grosso SBC - 01/2026 - Mato Grosso SICRO3 - 10/2025 - Mato Grosso | 26,88% |  | Desonerado: embutido nos preços unitário dos insumos de mão de obra, de acordo com as bases.
Cronograma Físico e Financeiro
Item | Descrição | Total Por Etapa | 30 DIAS | 60 DIAS | 90 DIAS | 120 DIAS | 150 DIAS | 180 DIAS | 210 DIAS | 240 DIAS | 270 DIAS | 300 DIAS | 330 DIAS | 360 DIAS | 390 DIAS | 420 DIAS | 450 DIAS
1 | ADMINISTRAÇÃO DE OBRA | 100,00% 153.232,97 | 6,67% 10.220,64 | 6,67% 10.220,64 | 6,67% 10.220,64 | 6,67% 10.220,64 | 6,67% 10.220,64 | 6,67% 10.220,64 | 6,67% 10.220,64 | 6,67% 10.220,64 | 6,67% 10.220,64 | 6,67% 10.220,64 | 6,66% 10.205,32 | 6,66% 10.205,32 | 6,66% 10.205,32 | 6,66% 10.205,32 | 6,66% 10.205,32
2 | SERVIÇOS PRELIMINARES | 100,00% 1.834,21 | 100,00% 1.834,21
3 | PONTE 01 - RIO JUININHA - (14,00M X 4,50M) - 11°30'39'S - 58°51'59''O | 100,00% 337.579,12 | 100,00% 337.579,12
4 | PONTE 02 - RIO JUINÃO - JAQUEIRA - (25,00 M X 4,50 M) - 11°33'28''S - 58°48'31''O | 100,00% 520.076,77 |  | 100,00% 520.076,77
5 | PONTE 03 - RIO SÃO LUIZ, LINHA 3 - DISTRITO DE TERRA ROXA (10,00M X 4,50M) - 11°29'21 - 58°59'32''O | 100,00% 234.338,72 |  |  | 100,00% 234.338,72
6 | PONTE 04 - RIO CINTA LARGA - LINHA 3 - DISTRITO TERRA ROXA (26,00 M X 4,50M) - 11°26'43''S - 59º5'47''O | 100,00% 528.619,82 |  |  |  | 100,00% 528.619,82
7 | PONTE 05 - RIO MUTUM, LINHA 3, DISTRITO DE TERRA ROXA (18,00M X 4,50 M) - 11°22'58''S - 59°6'58''O | 100,00% 409.868,80 |  |  |  |  | 100,00% 409.868,80
8 | PONTE 06 - RIO CINTA LARGA - DISTRITO DE TERRA ROXA (15,00 M X 4,50) - 11°25'1''S - 59°7'21''O | 100,00% 346.122,16 | [5 empty] | 100,00% 346.122,16
9 | PONTE 07 - RIO JUINÃO, LINHA UMUARAMA (22,00M X 4,50M) - 11°32'41''S - 58°41'34''O | 100,00% 474.991,71 | [6 empty] | 100,00% 474.991,71
10 | PONTE 08 - RIO PRETO - ESTRADA AREIA BRANCA - 11°44'11''S - 58°27'37''O | 100,00% 801.799,01 | [7 empty] | 50,00% 400.899,51 | 50,00% 400.899,51
11 | PONTE 09 - RIO PRETO - ESTRADA FAZENDA AMÁLIA - 11°45'32''S - 58°31'16''O | 100,00% 784.712,92 | [9 empty] | 50,00% 392.356,46 | 50,00% 392.356,46
12 | PONTE 10 - RIO PERDIDO, COMUNIDADE SÃO PEDRO - (12,00 M X 4,50 M) - 11°25'04''S - 58°48'17''O | 100,00% 251.424,81 | [11 empty] | 100,00% 251.424,81
13 | PONTE 11 - RIO PERDIDO, SAÍDA DA LINHA DA FLOR DA SERRA (10,00M X 4,50 M) - 11°24'45''S - 58°47'16''0 | 100,00% 234.338,72 | [11 empty] | 100,00% 234.338,72
14 | PONTE 12 - RIO PERDIDO, ESTRADA LINHA FLOR DA SERRA - (15,00M X 4,50M) - 11°23'59''S - 58°47'30''O | 100,00% 346.122,16 | [12 empty] | 100,00% 346.122,16
15 | PONTE 13 - RIO PERDIDO, PROXIMO AO FRIGORÍFICO SÃO FRANCISCO (15,00 M X 4,50M) - 11°24'5''S - 58°45'8''O | 100,00% 355.173,64 | [13 empty] | 100,00% 355.173,64
16 | PONTE 14 - RIO PERDIDO, PRÓXIMO AO IFMT (17,00M X 4,50 M) - 11°26'24''S - 58°42'57''O | 100,00% 354.156,77 | [14 empty] | 100,00% 354.156,77
17 | PONTE 15 - RIO AREIA, LINHA 6 (14,00 M X 4,50 M) - 11°32'41''S - 58°41'34''O | 100,00% 337.579,12 |  |  | 100,00% 337.579,12
Porcentagem |  |  | 5,4% | 8,19% | 8,99% | 8,33% | 6,49% | 5,51% | 7,5% | 6,35% | 6,35% | 6,22% | 6,22% | 7,66% | 5,51% | 5,65% | 5,63%
Custo |  |  | 349.633,96 | 530.297,40 | 582.138,47 | 538.840,45 | 420.089,43 | 356.342,79 | 485.212,34 | 411.120,14 | 411.120,14 | 402.577,09 | 402.561,77 | 495.968,84 | 356.327,47 | 365.378,95 | 364.362,08
Porcentagem Acumulado |  |  | 5,4% | 13,6% | 22,59% | 30,92% | 37,41% | 42,91% | 50,41% | 56,76% | 63,12% | 69,34% | 75,56% | 83,22% | 88,72% | 94,37% | 100,0%
Custo Acumulado |  |  | 349.633,96 | 879.931,36 | 1.462.069,83 | 2.000.910,28 | 2.420.999,71 | 2.777.342,50 | 3.262.554,84 | 3.673.674,98 | 4.084.795,12 | 4.487.372,21 | 4.889.933,98 | 5.385.902,82 | 5.742.230,29 | 6.107.609,24 | 6.471.971,43
_______________________________________________________________ JONAS BOTAN Setor de Engenharia

## Curva ABC de Insumos
|  |  | Obra | Bancos | B.D.I. |  |  | Encargos Sociais
|  |  | CONSTRUÇAO DE 15 PONTES DE MADEIRA NO MUNICÍPIO DE JUÍNA-MT | SINAPI - 12/2025 - Mato Grosso SBC - 01/2026 - Mato Grosso SICRO3 - 10/2025 - Mato Grosso | 26,88% |  |  | Desonerado: embutido nos preços unitário dos insumos de mão de obra, de acordo com as bases.
Curva ABC de Insumos
Código | Banco | Grupo | Descrição | Tipo | Und | Quantidade |  | Valor Unitário |  | Total |  |  | Peso | Valor Acumulado | Peso Acumulado
[6 empty] | Operativa | Improdutiva | Operativa | Improdutiva | Operativa | Improdutiva | Geral
COT. 246 | Próprio | PONTES | MADEIRA SERRADA EM VIGAS/BLOCOS, COMPRIMENTO VARIÁEIS, ESPESSURA = OU > QUE 0,15 (Breu, pariri , grápia (garapa), Sucupira, Canelão , Amescla aroeira , Angico preto, jatobá.) | Material | m³ | 576,7977000 |  | 6.978,40 |  | 4.025.125,07 |  | 4025125.0697 | 62,19% | 4025125.0697 | 62,19%
00004465 | SINAPI |  | PRANCHA NAO APARELHADA *6 X 25* CM, EM MACARANDUBA/MASSARANDUBA, ANGELIM OU EQUIVALENTE DA REGIAO - BRUTA | Material | M | 8.773,0000000 |  | 49,58 |  | 435.006,61 |  | 435006.6082 | 6,72% | 4460131.6779 | 68,91%
00004221 | SINAPI |  | OLEO DIESEL COMBUSTIVEL COMUM METROPOLITANO S-10 OU S-500 | Material | L | 35.154,5581858 |  | 7,97 |  | 280.113,77 |  | 280113.7695 | 4,33% | 4740245.4474 | 73,24%
00007340 | SINAPI |  | IMUNIZANTE PARA MADEIRA, INCOLOR | Material | L | 2.303,2352920 |  | 34,08 |  | 78.494,19 |  | 78494.185 | 1,21% | 4818739.6324 | 89,91%
00000034 | SINAPI |  | ACO CA-50, 10,0 MM, VERGALHAO | Material | KG | 6.367,5000000 |  | 10,43 |  | 66.410,07 |  | 66410.0705 | 1,03% | 4885149.7029 | 92,01%
00040568 | SINAPI |  | PREGO DE ACO POLIDO COM CABECA 22 X 48 (4 1/4 X 5) | Material | KG | 2.547,0000000 |  | 25,99 |  | 66.183,86 |  | 66183.8561 | 1,02% | 4951333.559 | 93,04%
00035276 | SINAPI |  | PILAR QUADRADO NAO APARELHADO *20 X 20* CM, EM MACARANDUBA/MASSARANDUBA, ANGELIM OU EQUIVALENTE DA REGIAO - BRUTA | Material | M | 289,8000000 |  | 210,44 |  | 60.986,43 |  | 60986.4301 | 0,94% | 5012319.9891 | 93,98%
00035273 | SINAPI |  | PRANCHA NAO APARELHADA *6 X 30* CM, EM MACARANDUBA/MASSARANDUBA, ANGELIM OU EQUIVALENTE DA REGIAO - BRUTA | Material | M | 965,0340000 |  | 59,47 |  | 57.389,27 |  | 57389.275 | 0,89% | 5069709.2641 | 94,86%
00043653 | SINAPI |  | FUNDO SINTETICO NIVELADOR BRANCO FOSCO PARA MADEIRA | Material | L | 1.052,9298000 |  | 44,93 |  | 47.306,25 |  | 47306.2491 | 0,73% | 5117015.5132 | 97,30%
00000425 | SINAPI |  | GRAMPO METALICO TIPO OLHAL PARA HASTE DE ATERRAMENTO DE 5/8", CONDUTOR DE *10* A 50 MM2 | Material | UN | 2.547,0000000 |  | 7,11 |  | 18.097,15 |  | 18097.1482 | 0,28% | 5135112.6613 | 98,42%
00005318 | SINAPI |  | DILUENTE AGUARRAS | Material | L | 58,5810000 |  | 27,14 |  | 1.589,87 |  | 1589.8668 | 0,02% | 5136702.5281 | 99,86%
00004813 | SINAPI |  | PLACA DE OBRA (PARA CONSTRUCAO CIVIL) EM CHAPA GALVANIZADA *N. 22*, ADESIVADA, DE *2,4 X 1,2* M (SEM POSTES PARA FIXACAO) | Material | m² | 3,1200000 |  | 507,52 |  | 1.583,46 |  | 1583.4624 | 0,02% | 5138285.9905 | 99,89%
00003767 | SINAPI |  | LIXA EM FOLHA PARA PAREDE OU MADEIRA, NUMERO 120, COR VERMELHA | Material | UN | 849,0000000 |  | 1,54 |  | 1.303,43 |  | 1303.4256 | 0,02% | 5139589.4161 | 99,95%
00004222 | SINAPI |  | GASOLINA COMUM | Material | L | 158,7081600 |  | 8,02 |  | 1.272,65 |  | 1272.6515 | 0,02% | 5140862.0676 | 99,97%
00004509 | SINAPI |  | SARRAFO *2,5 X 10* CM EM PINUS, MISTA OU EQUIVALENTE DA REGIAO - BRUTA | Material | M | 10,0098960 |  | 7,12 |  | 71,25 |  | 71.2501 | 0,00% | 5140933.3177 | 100,01%
00005065 | SINAPI |  | PREGO DE ACO POLIDO COM CABECA 10 X 10 (7/8 X 17) | Material | KG | 0,0352560 |  | 49,05 |  | 1,73 |  | 1.7294 | 0,00% | 5140935.0471 | 100,01%
00005069 | SINAPI |  | PREGO DE ACO POLIDO COM CABECA 17 X 27 (2 1/2 X 11) | Material | KG | 0,0411840 |  | 26,28 |  | 1,08 |  | 1.0822 | 0,00% | 5140936.1293 | 100,01%
Totais por Tipo
[11 empty] | Material |  |  |  | R$ 5.140.936,13
[11 empty] | Outros |  |  |  | R$ 0,00
[11 empty] | Total sem BDI |  | 5100981.9
[11 empty] | Total do BDI |  | 1370989.53
[11 empty] | Total Geral |  | 6471971.43
_______________________________________________________________ JONAS BOTAN Setor de Engenharia

## Curva ABC de Serviços
|  | Obra | Bancos | B.D.I. |  |  | Encargos Sociais
|  | CONSTRUÇAO DE 15 PONTES DE MADEIRA NO MUNICÍPIO DE JUÍNA-MT | SINAPI - 12/2025 - Mato Grosso SBC - 01/2026 - Mato Grosso SICRO3 - 10/2025 - Mato Grosso | 26,88% |  |  | Desonerado: embutido nos preços unitário dos insumos de mão de obra, de acordo com as bases.
Curva ABC de Serviços
Código | Banco | Descrição | Tipo | Und | Quant. | Valor Unit | Total | Peso (%) | Peso Acumulado (%)
COMP - PONTE - O1 | Próprio | FUNDAÇÃO EM ESTACA DE MADEIRA DE LEI 25X30 CM | SEDI - SERVIÇOS DIVERSOS | m | 2.485,0 | 808,13 | 2.008.203,05 | 31,03 | 31,03
COMP - PONTE - O5 | Próprio | LONGARINA DE MADEIRA DE LEI (25 CM X 30 CM) | SEDI - SERVIÇOS DIVERSOS | m | 1.415,0 | 655,53 | 927.574,95 | 14,33 | 45,36
COMP - PONTE - O3 | Próprio | ESTRUTURA DE CONTRAVENTAMENTO "XIS" E "PEA" DOS PILARES COM DIMENSÕES DE 20 CM X 6 CM | SEDI - SERVIÇOS DIVERSOS | m | 1.013,76 | 880,90 | 893.021,18 | 13,80 | 59,16
COMP - PONTE - O7 | Próprio | TABULEIRO EM PRANCHA DE MADEIRA (ASSOALHO) DE (20 CM X 6 CM). | SEDI - SERVIÇOS DIVERSOS | m | 5.943,0 | 86,32 | 512.999,76 | 7,93 | 67,09
COMP - PONTE - 14 | Próprio | PILAR EM MADEIRA DE 25 CM X 30 CM | SEDI - SERVIÇOS DIVERSOS | m | 615,0 | 655,53 | 403.150,95 | 6,23 | 73,32
COMP - PONTE - O9 | Próprio | GUARDA RODAS - TRAVA RODEIRO DE MADEIRA DE LEI (15 CM X 25 CM) | SEDI - SERVIÇOS DIVERSOS | m | 566,0 | 563,47 | 318.924,02 | 4,93 | 78,24
COMP - PONTE - O8 | Próprio | RODEIRO EM PRANCHA DE MADEIRA DE LEI (20 CM X 6 CM) | SEDI - SERVIÇOS DIVERSOS | m | 2.830,0 | 86,32 | 244.285,60 | 3,77 | 82,02
COMP - PONTE - O6 | Próprio | BALANCIN DE MADEIRA COMPRIMENTO DE 1,00 METRO COM MADEIRA DE LEI 25 CM X 30 CM | SEDI - SERVIÇOS DIVERSOS | und | 350,0 | 651,35 | 227.972,50 | 3,52 | 85,54
COMP - PONTE - O4 | Próprio | TRANSVERSINAS DE MADEIRA DE LEI (25 CM X 30CM) | SEDI - SERVIÇOS DIVERSOS | m | 315,0 | 641,74 | 202.148,10 | 3,12 | 88,66
COMP - PONTE - 10 | Próprio | DEFENSA EM MADEIRA DE LEI - PILARES (15CM X 15 CM) E GUIA (6 CM X 15 CM) | SEDI - SERVIÇOS DIVERSOS | M | 566,0 | 338,41 | 191.540,06 | 2,96 | 91,62
COMP - PONTE - 15 | Próprio | ADMINISTRAÇÃO DE OBRA PARA PONTE | SEDI - SERVIÇOS DIVERSOS | und | 1,0 | 153.232,97 | 153.232,97 | 2,37 | 93,99
COMP - PONTE - 12 | Próprio | FORNECIMENTO DE MATEIRIAS COMPLEMENTARES (PREGO, GRAMPO E AÇO) | SEDI - SERVIÇOS DIVERSOS | m² | 1.273,5 | 118,32 | 150.680,52 | 2,33 | 96,32
COMP - PONTE - O2 | Próprio | ESTRUTURA DE CONTENÇÃO (TESTA E ALA) PARA CAIXA DE ATERRO DAS CABECEIRAS DA PONTE, COMPOSTA POR ESTACAS DE MADEIRA DE 15X20 CM E TÁBUA *6X30* CM | SEDI - SERVIÇOS DIVERSOS | m² | 289,8 | 423,95 | 122.860,71 | 1,90 | 98,22
COMP - PONTE - 11 | Próprio | PINTURA FUNDO NIVELADOR ALQUÍDICO BRANCO EM MADEIRA (PARA PONTES) | SEDI - SERVIÇOS DIVERSOS | m² | 2.122,5 | 33,77 | 71.676,82 | 1,11 | 99,32
104733 | SINAPI | REATERRO MECANIZADO DE VALA COM RETROESCAVADEIRA (CAPACIDADE DA CAÇAMBA DA RETRO: 0,26 M³/POTÊNCIA: 88 HP), LARGURA ATÉ 0,8 M, PROFUNDIDADE ATÉ 1,5 M, COM SOLO (SEM SUBSTITUIÇÃO) DE 1ª CATEGORIA, COM PLACA VIBRATÓRIA. AF_08/2023 | Aterro e Reaterro de Valas | m³ | 1.170,0 | 23,76 | 27.799,20 | 0,43 | 99,75
90101 | SINAPI | ESCAVAÇÃO MECANIZADA DE VALA COM PROF. MAIOR QUE 1,5 M ATÉ 3,0 M (MÉDIA MONTANTE E JUSANTE/UMA COMPOSIÇÃO POR TRECHO), RETROESCAV. (0,26 M3), LARG. MENOR QUE 0,8 M, EM SOLO DE 1A CATEGORIA, EM LOCAIS COM ALTO NÍVEL DE INTERFERÊNCIA. AF_09/2024 | Escavação de Valas | m³ | 900,0 | 15,63 | 14.067,00 | 0,22 | 99,97
103689 | SINAPI | FORNECIMENTO E INSTALAÇÃO DE PLACA DE OBRA COM CHAPA GALVANIZADA E ESTRUTURA DE MADEIRA. AF_03/2022_PS | Sinalização Vertical Viária | m² | 3,12 | 587,89 | 1.834,21 | 0,03 | 100,00
[5 empty] | Total sem BDI |  | 5100981.9
[5 empty] | Total do BDI |  | 1370989.53
[5 empty] | Total Geral |  | 6471971.43
_______________________________________________________________ JONAS BOTAN Setor de Engenharia

## Encargos Sociais
PREFEITURA MUNICIPAL DE JUÍNA-MT
CNPJ: 15.359.201/0001-57
Travessa Emmanuel, n° 33N, Centro - Juína-MT
OBRA: | CONSTRUÇAO DE 15 PONTES DE MADEIRA NO MUNICÍPIO DE JUÍNA-MT
LOCAL: | DIVERSOS LOCAS
PROP. | PREFEITURA MUNICIPAL DE JUÍNA
DATA: | 16 DE MARÇO 2026
COMPOSIÇÃO DOS ENCARGOS SOCIAIS SOBRE A MÃO DE OBRA
ITEM | DISCRIMINAÇÃO | COM DESONERAÇÃO |  | SEM DESONERAÇÃO
|  | HORISTA (%) | MENSALISTA (%) | HORISTA (%) | MENSALISTA (%)
Grupo A
A1 | INSS | 5% | 5% | 20% | 20%
A2 | SESI | 1.5% | 1.5% | 1.5% | 1.5%
A3 | SENAI | 1% | 1% | 1% | 1%
A4 | INCRA | 0.2% | 0.2% | 0.2% | 0.2%
A5 | SEBRAE | 0.6% | 0.6% | 0.6% | 0.6%
A6 | Salário Educação | 2.5% | 2.5% | 2.5% | 2.5%
A7 | Seguro Acidente do Trabalho | 3% | 3% | 3% | 3%
A8 | FGTS | 8% | 8% | 8% | 8%
A9 | SECONCI | 0% | 0% | 0% | 0%
A | TOTAL | 21.8% | 21.8% | 36.8% | 36.8%
Grupo B
B1 | Repouso semanal remunerado | 17.77% | Não incide | 17.77% | Não incide
B2 | Feriados | 3.67% | Não incide | 3.67% | Não incide
B3 | Auxílio - Enfermidade | 0.88% | 0.65% | 0.88% | 0.65%
B4 | 13.º Salário | 11.28% | 8.33% | 11.28% | 8.33%
B5 | Liçenca paternidade | 0.07% | 0.05% | 0.07% | 0.05%
B6 | Faltas justificadas | 0.75% | 0.56% | 0.75% | 0.56%
B7 | Dias de chuvas | 1.1% | Não incide | 1.1% | Não incide
B8 | Auxílio acidente de trabalho | 0.1% | 0.07% | 0.1% | 0.07%
B9 | Férias gozadas | 0% | 0% | 0% | 0%
B10 | Salário maternidade | 0.03% | 0.03% | 0.03% | 0.03%
B | TOTAL | 35.65% | 9.69% | 35.65% | 9.69%
Grupo C
C1 | Aviso prévio indenizado | 6.16% | 4.55% | 6.16% | 4.55%
C2 | Aviso prévio trabalhado | 0.15% | 0.11% | 0.15% | 0.11%
C3 | Férias indenizadas | 11.3% | 8.35% | 11.3% | 8.35%
C4 | Depósito rescisão sem justa causa | 2.33% | 1.72% | 2.33% | 1.72%
C5 | Indenização adicional | 0.52% | 0.38% | 0.52% | 0.38%
C | TOTAL | 20.46% | 15.11% | 20.46% | 15.11%
Grupo D
D1 | Reincidência de A sobre B | 7.21% | 1.7% | 13.12% | 3.57%
D2 | Reincidência de A sobre Aviso prévio trabalhado e reincidência FGTS sobre aviso prévio indenizado | 0.53% | 0.39% | 0.55% | 0.4%
D | TOTAL | 7.74% | 2.09% | 13.67% | 3.97%
TOTAL (A+B+C+D) |  | 85.65% | 48.69% | 106.6% | 65.57%
Para MT c/ vigência a partir 01/2025
Fonte: https://www.caixa.gov.br/Downloads/sinapi-metodologia/Livro_SINAPI_Calculos_Parametros.pdf
Note on B9: Autor: Para MT c/ vigência a partir 01/2025