## Resumo
PREFEITURA MUNICIPAL DE JUÍNA
CNPJ: 15.359.201/0001-57
Travessa Emmanuel, nº 33N, Centro - Juína MT
OBRA | CONSTRUÇÃO DE PASSEIO PUBLICO NO MODULO 06
PROP. | PREFEITURA MUNICIPAL DE JUÍNA
LOCAL | AVENIDA ULISSES GUIMARÃES E AVENIDA OLAVO INÁCIO HENZ, MÓDULO 06 - JUINA MT
DATA BASE | 16 DE JANEIRO DO 2023
REFERÊNCIA SINAPI NOVEMBRO/2022 - NÃO DESONERADO
RESUMO
Item | Descrição do Serviço
Total
1.0 | SERVIÇOS PRELIMINARES | 832.3
2.0 | CALÇADA | 55191.38
3.0 | ILUMINAÇÃO PUBLICA | 38593.34
| TOTAL COM BDI | 94617.02
NOVENTA E QUATRO MIL SEISCENTOS E DEZESSETE REAIS E DOIS CENTAVOS

## Orçamento Sintético
PREFEITURA MUNICIPAL DE JUÍNA
CNPJ: 15.359.201/0001-57
Travessa Emmanuel, nº 33N, Centro - Juína-MT
PROPRIETÁRIO: |  | PREFEITURA MUNICIPAL DE JUÍNA
LOCAL: |  | AVENIDA ULISSES GUIMARÃES E AVENIDA OLAVO INÁCIO HENZ, MÓDULO 06 - JUINA MT
OBRA: |  | CONSTRUÇÃO DE PASSEIO PUBLICO NO MODULO 06
DATA BASE |  | 16 DE JANEIRO DO 2023 | [6 empty] | BDI | 22.23%
REFERÊNCIA SINAPI NOVEMBRO/2022 - NÃO DESONERADO
PLANILHA DE ORÇAMENTO SINTÉTICO
Item | Tipo | Banco | Código | Descrição | Un. | Qtd. | Preço Unit | Preço com BDI | Total sem BDI | Total
1 |  |  |  | SERVIÇOS PRELIMINARES | [5 empty] | 832.3
1.1 | Composição | Próprio | PMJ PAV 02 | LIMPEZA MECANIZADA DO TERRENO C/ RETROESCAVADEIRA (VEGETAÇÃO RASTEIRA) SEM CARGA E DESCARGA (REF. ORSE 3/2022 9936) | M2 | 1067.06 | 0.64 | 0.78 | 682.91 | 832.3
2 |  |  |  | CALÇADA | [5 empty] | 55191.38
2.1 | Composição | SINAPI | 94991 | EXECUÇÃO DE PASSEIO (CALÇADA) OU PISO DE CONCRETO COM CONCRETO MOLDADO IN LOCO, USINADO, ACABAMENTO CONVENCIONAL, NÃO ARMADO. AF_08/2022 | M3 | 53.353 | 842.18 | 1029.39 | 44932.82 | 54921.04
2.2 | Composição | SINAPI | 101094 | PISO PODOTÁTIL DE ALERTA OU DIRECIONAL, DE BORRACHA, ASSENTADO SOBRE ARGAMASSA. AF_05/2020 | M | 1 | 221.18 | 270.34 | 221.18 | 270.34
3 |  |  |  | ILUMINAÇÃO PUBLICA | [5 empty] | 38593.34
3.1 | Composição | SINAPI | 100599 | ASSENTAMENTO DE POSTE DE CONCRETO COM COMPRIMENTO NOMINAL DE 9 M, CARGA NOMINAL DE 150 DAN, ENGASTAMENTO BASE CONCRETADA COM 1 M DE CONCRETO E 0,5 M DE SOLO (NÃO INCLUI FORNECIMENTO). AF_11/2019 | UN | 5 | 502.17 | 613.8 | 2510.85 | 3069
3.2 | Composição | SINAPI | 101657 | LUMINÁRIA DE LED PARA ILUMINAÇÃO PÚBLICA, DE 98 W ATÉ 137 W - FORNECIMENTO E INSTALAÇÃO. AF_08/2020 | UN | 10 | 530.31 | 648.19 | 5303.1 | 6481.9
3.3 | Composição | SINAPI | 101637 | BRAÇO PARA ILUMINAÇÃO PÚBLICA, EM TUBO DE AÇO GALVANIZADO, COMPRIMENTO DE 1,50 M, PARA FIXAÇÃO EM POSTE METÁLICO - FORNECIMENTO E INSTALAÇÃO. AF_08/2020 | UN | 10 | 144.35 | 176.43 | 1443.5 | 1764.3
3.4 | Composição | SINAPI | 101561 | CABO DE COBRE FLEXÍVEL ISOLADO, 16 MM², 0,6/1,0 KV, PARA REDE AÉREA DE DISTRIBUIÇÃO DE ENERGIA ELÉTRICA DE BAIXA TENSÃO - FORNECIMENTO E INSTALAÇÃO. AF_07/2020 | M | 1439.48 | 15.51 | 18.95 | 22326.33 | 27278.14
Total sem BDI | [9 empty] | 77420.69
Total do BDI | [9 empty] | 17196.33
Total | [9 empty] | 94617.02

## BDI
PREFEITURA MUNICIPAL DE JUÍNA
CNPJ: 15.359.201/0001-57
Travessa Emmanuel, nº 33N - Centro, Juína MT
OBRA | CONSTRUÇÃO DE PASSEIO PUBLICO NO MODULO 06
PROP. | PREFEITURA MUNICIPAL DE JUÍNA
LOCAL | AVENIDA ULISSES GUIMARÃES E AVENIDA OLAVO INÁCIO HENZ, MÓDULO 06 - JUINA MT
DATA | 16 DE JANEIRO DO 2023
REFERÊNCIA SINAPI NOVEMBRO/2022 - NÃO DESONERADO
BDI
ITEM | DISCRIMINAÇÃO | PERCENTUAL
(%)
1.0 | Itens relativos à Administração da Obra
1.1 | AC - Administração Central | 4%
1.2 | DF - Custos Financeiros | 1.23%
1.3 | C - Riscos | 1.27%
1.3 | S - Seguros e Garantias | 0.8%
| Sub-total | 7.3%
2.0 | Lucro
2.1 | L - Lucro / Remuneração | 7.4%
| Sub-total | 7.4%
3.0 | I - Taxas e Impostos
3.1 | PIS | 0.65%
3.2 | COFINS | 3%
3.3 | ISSQN | 2%
3.4 | Contribuição Previdenciária - Lei Nº 13161/2015 | 0%
| Sub-total | 5.65%
TAXA DE BDI A SER APLICADA SOBRE O CUSTO DIRETO |  | 22.23%
VALOR DA OBRA
CÁLCULO DO BDI
BDI:((((1+(AC+S+R+G))x(1+DF)x(1+L))/(1-l))-1)

## Cronograma
PREFEITURA MUNICIPAL DE JUÍNA
CNPJ: 15.359.201/0001-57
Travessa Emmanuel, nº 33N, Centro - Juína-MT
PROPRIETÁRIO: | PREFEITURA MUNICIPAL DE JUÍNA
LOCAL: | AVENIDA ULISSES GUIMARÃES E AVENIDA OLAVO INÁCIO HENZ, MÓDULO 06 - JUINA MT
OBRA: | CONSTRUÇÃO DE PASSEIO PUBLICO NO MODULO 06
DATA BASE | 16 DE JANEIRO DO 2023 |  | BDI | 22.23%
REFERÊNCIA SINAPI NOVEMBRO/2022 - NÃO DESONERADO
PLANILHA DO CRONOGRAMA FISICO FINANCEIRO
Item | Descrição | Total | 30 dias | 60 dias
1 | SERVIÇOS PRELIMINARES | 100,00% 832,30 | 50,00% R$416,15 | 50,00% R$416,15
2 | CALÇADA | 100,00% 55.191,38 | 50,00% R$27.595,69 | 50,00% R$27.595,69
3 | ILUMINAÇÃO PUBLICA | 100,00% 38.593,34 | 50,00% R$19.296,67 | 50,00% R$19.296,67
| Porcentagem do período Total do período | 100,00% R$94.617,02 | 50,00% R$47.308,51 | 50,00% R$47.308,51
| Porcentagem acumulada Total acumulado |  | 50,00% R$47.308,51 | 100,00% R$94.617,02
Total sem BDI |  |  |  | 77420.69
Total do BDI |  |  |  | 17196.33
Total |  |  |  | 94617.02

## Composição Unitária de Preços
PREFEITURA MUNICIPAL DE JUÍNA
CNPJ: 15.359.201/0001-57
Travessa Emmanuel, nº 33N, Centro - Juína-MT
PROPRIETÁRIO: |  | PREFEITURA MUNICIPAL DE JUÍNA
LOCAL: |  | AVENIDA ULISSES GUIMARÃES E AVENIDA OLAVO INÁCIO HENZ, MÓDULO 06 - JUINA MT
OBRA: |  | CONSTRUÇÃO DE PASSEIO PUBLICO NO MODULO 06
DATA BASE |  | 16 DE JANEIRO DO 2023 | [5 empty] | BDI | 22.23%
REFERÊNCIA SINAPI NOVEMBRO/2022 - NÃO DESONERADO
PLANILHA DE COMPOSIÇÃO UNITÁRIA DE PREÇOS
1 |  |  |  | SERVIÇOS PRELIMINARES |  |  |  |  | 682.91
| Tipo | Banco | Código | Descrição | Classe/Tipo | Unidade | Quantidade | Preço s/ BDI | Total
1.1 | Composição | Próprio | PMJ PAV 02 | LIMPEZA MECANIZADA DO TERRENO C/ RETROESCAVADEIRA (VEGETAÇÃO RASTEIRA) SEM CARGA E DESCARGA (REF. ORSE 3/2022 9936) | MOVIMENTO DE TERRA | M2 | 1067.06 |  | 682.91
| Composição Auxiliar | SINAPI | 88316 | SERVENTE COM ENCARGOS COMPLEMENTARES | SEDI - SERVICOS DIVERSOS | H | 3.2012 | 19.72 | 53.35
| Composição Auxiliar | SINAPI | 5678 | RETROESCAVADEIRA SOBRE RODAS COM CARREGADEIRA, TRAÇÃO 4X4, POTÊNCIA LÍQ. 88 HP, CAÇAMBA CARREG. CAP. MÍN. 1 M3, CAÇAMBA RETRO CAP. 0,26 M3, PESO OPERACIONAL MÍN. 6.674 KG, PROFUNDIDADE ESCAVAÇÃO MÁX. 4,37 M - CHP DIURNO. AF_06/2014 | CHOR - CUSTOS HORÁRIOS DE MÁQUINAS E EQUIPAMENTOS | CHP | 3.2012 | 145.81 | 458.83
| Composição Auxiliar | SINAPI | 5679 | RETROESCAVADEIRA SOBRE RODAS COM CARREGADEIRA, TRAÇÃO 4X4, POTÊNCIA LÍQ. 88 HP, CAÇAMBA CARREG. CAP. MÍN. 1 M3, CAÇAMBA RETRO CAP. 0,26 M3, PESO OPERACIONAL MÍN. 6.674 KG, PROFUNDIDADE ESCAVAÇÃO MÁX. 4,37 M - CHI DIURNO. AF_06/2014 | CHOR - CUSTOS HORÁRIOS DE MÁQUINAS E EQUIPAMENTOS | CHI | 3.2012 | 54.24 | 170.72
2 |  |  |  | CALÇADA |  |  |  |  | 45154
| Tipo | Banco | Código | Descrição | Classe/Tipo | Unidade | Quantidade | Preço s/ BDI | Total
2.1 | Composição | SINAPI | 94991 | EXECUÇÃO DE PASSEIO (CALÇADA) OU PISO DE CONCRETO COM CONCRETO MOLDADO IN LOCO, USINADO, ACABAMENTO CONVENCIONAL, NÃO ARMADO. AF_08/2022 | PISOS | M3 | 53.353 |  | 44932.82
| Insumo | SINAPI | 2692 | DESMOLDANTE PROTETOR PARA FORMAS DE MADEIRA, DE BASE OLEOSA EMULSIONADA EM AGUA | Material | L | 1.1364 | 8.39 | 9.07
| Insumo | SINAPI | 4509 | SARRAFO *2,5 X 10* CM EM PINUS, MISTA OU EQUIVALENTE DA REGIAO - BRUTA | Material | M | 166.7281 | 5.92 | 987.03
| Insumo | SINAPI | 4517 | SARRAFO *2,5 X 7,5* CM EM PINUS, MISTA OU EQUIVALENTE DA REGIAO - BRUTA | Material | M | 133.3825 | 4.08 | 544.2
| Insumo | SINAPI | 5068 | PREGO DE ACO POLIDO COM CABECA 17 X 21 (2 X 11) | Material | KG | 15.9739 | 25.69 | 410.28
| Insumo | SINAPI | 34492 | CONCRETO USINADO BOMBEAVEL, CLASSE DE RESISTENCIA C20, COM BRITA 0 E 1, SLUMP = 100 +/- 20 MM, EXCLUI SERVICO DE BOMBEAMENTO (NBR 8953) | Material | M3 | 65.7042 | 590 | 38765.22
| Composição Auxiliar | SINAPI | 88262 | CARPINTEIRO DE FORMAS COM ENCARGOS COMPLEMENTARES | SEDI - SERVICOS DIVERSOS | H | 86.7947 | 24.59 | 2134.12
| Composição Auxiliar | SINAPI | 88309 | PEDREIRO COM ENCARGOS COMPLEMENTARES | SEDI - SERVICOS DIVERSOS | H | 8.3231 | 24.95 | 207.54
| Composição Auxiliar | SINAPI | 88316 | SERVENTE COM ENCARGOS COMPLEMENTARES | SEDI - SERVICOS DIVERSOS | H | 95.1177 | 19.72 | 1875.35
| Tipo | Banco | Código | Descrição | Classe/Tipo | Unidade | Quantidade | Preço s/ BDI | Total
2.2 | Composição | SINAPI | 101094 | PISO PODOTÁTIL DE ALERTA OU DIRECIONAL, DE BORRACHA, ASSENTADO SOBRE ARGAMASSA. AF_05/2020 | PISOS | M | 1 |  | 221.18
| Insumo | SINAPI | 1379 | CIMENTO PORTLAND COMPOSTO CP II-32 | Material | KG | 0.24 | 0.94 | 0.22
| Insumo | SINAPI | 37595 | ARGAMASSA COLANTE TIPO AC III | Material | KG | 1.215 | 3.07 | 3.73
| Insumo | SINAPI | 38186 | PISO TATIL DE ALERTA OU DIRECIONAL, DE BORRACHA, COLORIDO, 25 X 25 CM, E = 12 MM, PARA ARGAMASSA | Material | M2 | 0.25 | 808.18 | 202.04
| Composição Auxiliar | SINAPI | 88309 | PEDREIRO COM ENCARGOS COMPLEMENTARES | SEDI - SERVICOS DIVERSOS | H | 0.437 | 24.95 | 10.9
| Composição Auxiliar | SINAPI | 88316 | SERVENTE COM ENCARGOS COMPLEMENTARES | SEDI - SERVICOS DIVERSOS | H | 0.218 | 19.72 | 4.29
3 |  |  |  | ILUMINAÇÃO PUBLICA |  |  |  |  | 31583.78
| Tipo | Banco | Código | Descrição | Classe/Tipo | Unidade | Quantidade | Preço s/ BDI | Total
3.1 | Composição | SINAPI | 100599 | ASSENTAMENTO DE POSTE DE CONCRETO COM COMPRIMENTO NOMINAL DE 9 M, CARGA NOMINAL DE 150 DAN, ENGASTAMENTO BASE CONCRETADA COM 1 M DE CONCRETO E 0,5 M DE SOLO (NÃO INCLUI FORNECIMENTO). AF_11/2019 | INSTALACAO ELETRICA/ELETRIFICACAO E ILUMINACAO EXTERNA | UN | 5 |  | 2510.85
| Insumo | SINAPI | 863 | CABO DE COBRE NU 35 MM2 MEIO-DURO | Material | M | 45 | 35.51 | 1597.95
| Composição Auxiliar | SINAPI | 5928 | GUINDAUTO HIDRÁULICO, CAPACIDADE MÁXIMA DE CARGA 6200 KG, MOMENTO MÁXIMO DE CARGA 11,7 TM, ALCANCE MÁXIMO HORIZONTAL 9,70 M, INCLUSIVE CAMINHÃO TOCO PBT 16.000 KG, POTÊNCIA DE 189 CV - CHP DIURNO. AF_06/2014 | CHOR - CUSTOS HORÁRIOS DE MÁQUINAS E EQUIPAMENTOS | CHP | 0.365 | 273.05 | 99.65
| Composição Auxiliar | SINAPI | 88247 | AUXILIAR DE ELETRICISTA COM ENCARGOS COMPLEMENTARES | SEDI - SERVICOS DIVERSOS | H | 4.62 | 21.33 | 98.5
| Composição Auxiliar | SINAPI | 88264 | ELETRICISTA COM ENCARGOS COMPLEMENTARES | SEDI - SERVICOS DIVERSOS | H | 15.015 | 25.94 | 389.45
| Composição Auxiliar | SINAPI | 94962 | CONCRETO MAGRO PARA LASTRO, TRAÇO 1:4,5:4,5 (EM MASSA SECA DE CIMENTO/ AREIA MÉDIA/ BRITA 1) - PREPARO MECÂNICO COM BETONEIRA 400 L. AF_05/2021 | FUES - FUNDACOES E ESTRUTURAS | M3 | 0.73 | 445.67 | 325.3
| Tipo | Banco | Código | Descrição | Classe/Tipo | Unidade | Quantidade | Preço s/ BDI | Total
3.2 | Composição | SINAPI | 101657 | LUMINÁRIA DE LED PARA ILUMINAÇÃO PÚBLICA, DE 98 W ATÉ 137 W - FORNECIMENTO E INSTALAÇÃO. AF_08/2020 | INSTALACAO ELETRICA/ELETRIFICACAO E ILUMINACAO EXTERNA | UN | 10 |  | 5303.1
| Composição Auxiliar | SINAPI | 5928 | GUINDAUTO HIDRÁULICO, CAPACIDADE MÁXIMA DE CARGA 6200 KG, MOMENTO MÁXIMO DE CARGA 11,7 TM, ALCANCE MÁXIMO HORIZONTAL 9,70 M, INCLUSIVE CAMINHÃO TOCO PBT 16.000 KG, POTÊNCIA DE 189 CV - CHP DIURNO. AF_06/2014 | CHOR - CUSTOS HORÁRIOS DE MÁQUINAS E EQUIPAMENTOS | CHP | 2.388 | 273.05 | 652
| Insumo | SINAPI | 21127 | FITA ISOLANTE ADESIVA ANTICHAMA, USO ATE 750 V, EM ROLO DE 19 MM X 5 M | Material | UN | 0.14 | 4.06 | 0.5
| Insumo | SINAPI | 42243 | LUMINARIA DE LED PARA ILUMINACAO PUBLICA, DE 98 W ATE 137 W, INVOLUCRO EM ALUMINIO OU ACO INOX | Material | UN | 10 | 453.82 | 4538.2
| Composição Auxiliar | SINAPI | 88247 | AUXILIAR DE ELETRICISTA COM ENCARGOS COMPLEMENTARES | SEDI - SERVICOS DIVERSOS | H | 2.381 | 21.33 | 50.7
| Composição Auxiliar | SINAPI | 88264 | ELETRICISTA COM ENCARGOS COMPLEMENTARES | SEDI - SERVICOS DIVERSOS | H | 2.381 | 25.94 | 61.7
| Tipo | Banco | Código | Descrição | Classe/Tipo | Unidade | Quantidade | Preço s/ BDI | Total
3.3 | Composição | SINAPI | 101637 | BRAÇO PARA ILUMINAÇÃO PÚBLICA, EM TUBO DE AÇO GALVANIZADO, COMPRIMENTO DE 1,50 M, PARA FIXAÇÃO EM POSTE METÁLICO - FORNECIMENTO E INSTALAÇÃO. AF_08/2020 | INSTALACAO ELETRICA/ELETRIFICACAO E ILUMINACAO EXTERNA | UN | 10 |  | 1443.5
| Insumo | SINAPI | 1022 | CABO DE COBRE, FLEXIVEL, CLASSE 4 OU 5, ISOLACAO EM PVC/A, ANTICHAMA BWF-B, COBERTURA PVC-ST1, ANTICHAMA BWF-B, 1 CONDUTOR, 0,6/1 KV, SECAO NOMINAL 2,5 MM2 | Material | M | 30 | 2.55 | 76.5
| Insumo | SINAPI | 2512 | BRACO P/ LUMINARIA PUBLICA 1 X 1,50M ROMAGNOLE OU EQUIV | Material | UN | 10 | 39.7 | 397
| Composição Auxiliar | SINAPI | 5928 | GUINDAUTO HIDRÁULICO, CAPACIDADE MÁXIMA DE CARGA 6200 KG, MOMENTO MÁXIMO DE CARGA 11,7 TM, ALCANCE MÁXIMO HORIZONTAL 9,70 M, INCLUSIVE CAMINHÃO TOCO PBT 16.000 KG, POTÊNCIA DE 189 CV - CHP DIURNO. AF_06/2014 | CHOR - CUSTOS HORÁRIOS DE MÁQUINAS E EQUIPAMENTOS | CHP | 2.388 | 273.05 | 652
| Composição Auxiliar | SINAPI | 88247 | AUXILIAR DE ELETRICISTA COM ENCARGOS COMPLEMENTARES | SEDI - SERVICOS DIVERSOS | H | 6.73 | 21.33 | 143.5
| Composição Auxiliar | SINAPI | 88264 | ELETRICISTA COM ENCARGOS COMPLEMENTARES | SEDI - SERVICOS DIVERSOS | H | 6.73 | 25.94 | 174.5
| Tipo | Banco | Código | Descrição | Classe/Tipo | Unidade | Quantidade | Preço s/ BDI | Total
3.4 | Composição | SINAPI | 101561 | CABO DE COBRE FLEXÍVEL ISOLADO, 16 MM², 0,6/1,0 KV, PARA REDE AÉREA DE DISTRIBUIÇÃO DE ENERGIA ELÉTRICA DE BAIXA TENSÃO - FORNECIMENTO E INSTALAÇÃO. AF_07/2020 | INSTALACAO ELETRICA/ELETRIFICACAO E ILUMINACAO EXTERNA | M | 1439.48 |  | 22326.33
| Insumo | SINAPI | 995 | CABO DE COBRE, FLEXIVEL, CLASSE 4 OU 5, ISOLACAO EM PVC/A, ANTICHAMA BWF-B, COBERTURA PVC-ST1, ANTICHAMA BWF-B, 1 CONDUTOR, 0,6/1 KV, SECAO NOMINAL 16 MM2 | Material | M | 1497.2031 | 14.85 | 22225.57
| Composição Auxiliar | SINAPI | 88264 | ELETRICISTA COM ENCARGOS COMPLEMENTARES | SEDI - SERVICOS DIVERSOS | H | 4.1745 | 25.94 | 100.76
Total sem BDI | [8 empty] | 77420.69
Total do BDI | [8 empty] | 17196.33
Total | [8 empty] | 94617.02